## Sheet2
附件1
货物一览表
序号 | 货物名称 | 质量技术标准 | 单位 | 采购 数量 | 备注
1 | LED字幕屏 | ①屏体净尺寸：长度不少于13.072米，高度不低于0.456米，包边尺寸：长度13.172米，高度0.556米；②点间距4.75mm；③LED驱动/扫描方式：动态恒流驱动；④最佳视距不大于4米；⑤亮度大于550cd；⑥可视角度：水平160度/垂直120度；⑦换帧频率：60Hz，刷新频率大于300 Hz；⑧最大功耗300瓦/平方米，平均功耗150瓦/平方米；⑨盲点率小于万分之一；⑩工作环境温度-20度至50度，输入电压220V/380V，50Hz（三相五线制），控制方式：计算机软件控制。质保期不少于3年。 | 平方米 | 5.96
2 | LED字幕屏 | ①屏体净尺寸：长度不少于13.072米，高度不低于0.608米，包边尺寸：长度13.172米，高度0.708米；②点间距4.75mm；③LED驱动/扫描方式：动态恒流驱动；④最佳视距不大于4米；⑤亮度大于550cd；⑥可视角度：水平160度/垂直120度；⑦换帧频率：60Hz，刷新频率大于300 Hz；⑧最大功耗300瓦/平方米，平均功耗150瓦/平方米；⑨盲点率小于万分之一；⑩工作环境温度-20度至50度，输入电压220V/380V，50Hz（三相五线制），控制方式：计算机软件控制。质保期不少于3年。 | 平方米 | 7.95
3 | 线缆辅材 | 前屏可与下方大屏同一管线布线，后屏需单独布线至控制室。 | 项 | 1
4 | 安装调试费 | 前屏幕突出墙面0.5米，需采用钢结构件固定，方可安装。 | 项 | 1