## 汇总版
某部学习室建设项目采购需求明细表
编制单位：某部
序号 | 项目及品种名称 | 采购编码（军用物资编目码） | 预算科目 | 规格型号 | 质量技术标准 | 计量 单位 | 采购 数量 | 单价 （元） | 预算金额 （万元） | 最高 限价 （万元） | 交付（实施）时间 | 采购方式 | 推荐 供应商 名称 | 备注
| 合计 | [7 empty] | 151.5269
Ⅰ | 宜兴营区学习室建设 | [9 empty] | 合同签订后30日内完成供货和安装调试 | 公开招标
一 | 综合信息网学习室机房 |  |  |  |  | 项 | 1 |  |  |  | 合同签订后30日内完成供货和安装调试 | 公开招标
（一） | 场地改造 |  |  |  |  | 项 | 1 |  |  |  | 合同签订后30日内完成供货和安装调试 | 公开招标
1 | 静电地板 |  |  | 地板规格600*600*40mm （正负偏离5mm） | 1.全钢陶瓷防静电地板 | 平方 | 140 |  |  |  | 合同签订后30日内完成供货和安装调试 | 公开招标
2.支架承载力不低于200KN
3.龙骨厚度不低于0.8cm
4.每平方米承重600KG，系统电阻105-10欧姆，防火等级B1级，耐磨性能0.1g/1000转，吸水性小于0.5%
5.横梁和自身高度可调的支座用螺钉连接成稳固的下部支承系统。
6.地板集中载荷≥270KG,均布载荷≥1200KG，安装高度为150mm-200mm
2 | 空调 |  |  |  | 1.立式变频冷暖模式 | 台 | 1 |  |  |  | 合同签订后30日内完成供货和安装调试 | 公开招标
2.至少三级效能，功率3匹
3.制冷功率≥2800W、制热功率≥3150W
4.内机噪音22-47dB,外机噪音小于56dB
5.制冷剂符合行业标准（R410a、R134a、R22、R407c等）
（二） | 综合布线 |  |  |  | 包括网络线（六类网线）、监控线（RVV3型）、多媒体线（含音频线，并根据现场需要选用HDMI、AV线材）、电源线、电源插板等布设，以及线路改造（强电弱电分开）。根据现场环境定制化采购材料，国产品牌。 | 项 | 1 |  |  |  | 合同签订后30日内完成供货和安装调试 | 公开招标
（三） | 计算机桌椅 |  |  | 长*宽*高：120cm*65cm*80cm（具体尺寸可根据场地经我方同意后调整） | 1.单人电脑桌、翻转器桌、液压升降、实木方凳（电脑桌方凳均为白色） | 套 | 69 |  |  |  | 合同签订后30日内完成供货和安装调试 | 公开招标
2.桌面配套液晶电脑翻转器（或升降器）
（四） | 学习终端（独立计算机） |  |  |  |  | 台（套） | 69 |  |  |  | 合同签订后30日内完成供货和安装调试 | 公开招标
1 | 独立计算机终端 |  |  |  | ★1.国产品牌 | 台 | 69 |  |  |  | 合同签订后30日内完成供货和安装调试 | 公开招标
2.主机：CPU核心不少于4核，主频不低于2.3GHz，独立显卡不小于1G，使用统信、麒麟等国产自主操作系统
3.显示器：不小于21.5英寸
4.内存容量:不小于8GB,不低于DDR4
5.硬盘:固态盘，容量不小于512GB
6.外设:有线键盘.光电鼠标，麦克风、光驱（DVDRW）、摄像头、可配合翻转支架或垂直升降支架使用等）
★7.根据我方需求可拆除无线网卡、蓝牙模块
8.含安装.调试
（五） | 网络系统 |  |  |  |  | 套 | 1 |  |  |  | 合同签订后30日内完成供货和安装调试 | 公开招标
1 | 接入交换机 |  |  |  | ★1.采用国产设备； | 台 | 3 |  |  |  | 合同签订后30日内完成供货和安装调试 | 公开招标
2.48个10/100/1000Base-T以太网端口，4个千兆SFP；
3.支持终端用户安全防护功能，在交换机端口启用802.1X和WEB认证功能的前提下，支持认证端口配置IP地址过滤、ACL；
4.支持认证通过后，自动进行IP+MAC+端口绑定或IP+MAC绑定；
5.支持认证通过后，防源IP地址欺骗功能；
6.支持认证通过后，多播源IP/源端口检测，防止非法组播源；
7.提供国家第三方权威检测机构出具的检测报告或测试证明。(交换机环境可靠性测试各类项目；AP接入数/站点)
2 | 机柜 |  |  | 2m*0.6m*0.6m （正负偏离0.1m） | 1.标准42U机柜； | 套 | 1 |  |  |  | 合同签订后30日内完成供货和安装调试 | 公开招标
2.可将边缘缓存服务器放内，留出电源线和网线口，开关机口。
（六） | 多媒体教学系统 |  |  |  |  | 套 | 1 |  |  |  | 合同签订后30日内完成供货和安装调试
1 | 显示设备 |  |  | 70寸，分辨率不低于1920*1080像素 | ★1.采用国产设备； | 套 | 1 |  |  |  | 合同签订后30日内完成供货和安装调试 | 公开招标
1.十点触控液晶大屏（要求有3C认证）:
2.配备液晶面板
3.触摸屏、触摸笔、配备白板功能及电脑输入输出功能（输入输出端子不少于4个）；
4.内置扬声器；
5.含安装.调试。
2 | 声音功放 |  |  |  | 1.1U机箱设计，总功率不低于2x100W +2x50W； | 台 | 1 |  |  |  | 合同签订后30日内完成供货和安装调试 | 公开招标
2.信噪比（A计权）> 90db， 额定功率<1%，最大功率不低于2x150W（失真度10%）；
3.声道系统 2.0 +2.0，电源 ～220V ±10% 2A；
4.采用双风道、双风扇设计；
5.3C认证。
3 | 音响 |  |  |  | 1.包含左右2个音箱； | 对 | 1 |  |  |  | 合同签订后30日内完成供货和安装调试 | 公开招标
2.音箱最大功率≥60 W、额定功率≥30 W；
3.声压级：1 W（1 kHz，1 米）时，92 dB (SPL)，有效频率范围(-10 dB)，190 Hz 至 18 kHz；
4.配备音频线。
4 | 无线话筒 |  |  |  | 1.接收机指标：频率范围：740-820MHz；振荡模式：双相位锁定频率合成（PLL）；调节方式：FM；最大频偏：±50KHz；信噪比：≥89dB；音频输出：0-300mV/600Ω； | 套 | 1 |  |  |  | 合同签订后30日内完成供货和安装调试 | 公开招标
2.发射器指标：发射天线：内置微带天线；
3.拾音器类型：超心型动圈；工作电源：2节5号电池；工作电流：≤100mA。
5 | 中控主机 |  |  |  | 1.对教学设备进行管控，至少具备2路VGA和HDMI信号输入，1路VGA和HDMI输出； | 台 | 1 |  |  |  | 合同签订后30日内完成供货和安装调试 | 公开招标
2.内置6个网口具备音频输入、功放输出、语音对讲接口，3路强电及2路弱电输出；
3.可无缝接入视化集控管理平台。
二 | 边缘缓存系统 |  |  |  |  | 套 | 1 |  |  |  | 合同签订后30日内完成供货和安装调试 | 公开招标
（一） | 服务器 |  |  |  | ★1.采用国产设备；
[5 empty] | 2.双核CPU(不低于E5-2600v4系列水平档次)； | 台 | 1 |  |  |  | 合同签订后30日内完成供货和安装调试 | 公开招标
3.32G内存，6T SAS硬盘/2*GE网口；
4.配置千兆光模块2块。
（二） | 节点管理软件 |  |  |  | 与上级缓存节点互联互通，实现数据缓存同步、协同管理 | 套 | 1 |  |  |  | 合同签订后30日内完成供货和安装调试 | 公开招标
（三） | 机柜及配件 |  |  | 2m*0.6m*0.6m （正负偏离0.1m） | 普通机柜1个以及网络跳线、光纤跳线等 | 套 | 1 |  |  |  | 合同签订后30日内完成供货和安装调试 | 公开招标
（四） | 交换机 |  |  |  | ★1.采用国产设备 | 套 | 1 |  |  |  | 合同签订后30日内完成供货和安装调试 | 公开招标
2.交换容量不低于50Gbps，转发性能不低于35Mpps
3.接口数：不低于24个千兆电口，不低于2个千兆光口
4.配置2个千兆光模块，支持802.1x认证和集中式MAC地址认证
Ⅱ | 闽侯营区学习室建设 | [9 empty] | 合同签订后30日内完成供货和安装调试 | 公开招标
一 | 综合信息网学习室机房 |  |  |  |  | 项 | 1 |  |  |  | 合同签订后30日内完成供货和安装调试 | 公开招标
（一） | 场地改造 |  |  |  |  | 项 | 1 |  |  |  | 合同签订后30日内完成供货和安装调试 | 公开招标
1 | 静电地板 |  |  | 地板规格600*600*40mm （正负偏离5mm） | 1.全钢陶瓷防静电地板 | 平方 | 140 |  |  |  | 合同签订后30日内完成供货和安装调试 | 公开招标
2.支架承载力不低于200KN
3.龙骨厚度不低于0.8cm，地板规格600*600*40mm
4.每平方米承重600KG，系统电阻105-10欧姆，防火等级B1级，耐磨性能0.1g/1000转，吸水性小于0.5%
5.横梁和自身高度可调的支座用螺钉连接成稳固的下部支承系统。
6.地板集中载荷≥270KG,均布载荷≥1200KG，安装高度为150mm-200mm
2 | 空调 |  |  |  | 1.立式变频冷暖模式 | 台 | 1 |  |  |  | 合同签订后30日内完成供货和安装调试 | 公开招标
2.至少三级效能，功率3匹
3.制冷功率≥2800W、制热功率≥3150W
4.内机噪音22-47dB,外机噪音小于56dB
5.制冷剂符合行业标准（R410a、R134a、R22、R407c等）
（二） | 综合布线 |  |  |  | 包括网络线（六类网线）、监控线（RVV3型）、多媒体线（含音频线，并根据现场需要选用HDMI、AV线材）、电源线、电源插板等布设，以及线路改造（强电弱电分开）。根据现场环境定制化采购材料，国产品牌。 | 项 | 1 |  |  |  | 合同签订后30日内完成供货和安装调试 | 公开招标
（三） | 计算机桌椅 |  |  | 长*宽*高：120cm*65cm*80cm（具体尺寸可根据场地经我方同意后调整） | 1.单人电脑桌、翻转器桌、液压升降、实木方凳（电脑桌方凳均为白色） | 套 | 69 |  |  |  | 合同签订后30日内完成供货和安装调试 | 公开招标
2.桌面配套液晶电脑翻转器（或升降器）
（四） | 学习终端（独立计算机） |  |  |  |  | 台（套） | 56 |  |  |  | 合同签订后30日内完成供货和安装调试 | 公开招标
1 | 独立计算机终端 |  |  |  | ★1.国产品牌 | 台 | 56 |  |  |  | 合同签订后30日内完成供货和安装调试 | 公开招标
2.主机：CPU核心不少于4核，主频不低于2.3GHz，独立显卡不小于1G，使用统信、麒麟等国产自主操作系统
3.显示器：不小于21.5英寸
4.内存容量:不小于8GB,不低于DDR4
5.硬盘:固态盘，容量不小于512GB
6.外设:有线键盘.光电鼠标，麦克风、光驱（DVDRW）、摄像头、可配合翻转支架或垂直升降支架使用等）
★7.根据我方需求可拆除无线网卡、蓝牙模块
8.含安装.调试
（五） | 网络系统 |  |  |  |  | 套 | 1 |  |  |  | 合同签订后30日内完成供货和安装调试 | 公开招标
1 | 接入交换机 |  |  |  | ★1.采用国产设备； | 台 | 3 |  |  |  | 合同签订后30日内完成供货和安装调试 | 公开招标
2.48个10/100/1000Base-T以太网端口，4个千兆SFP；
3.支持终端用户安全防护功能，在交换机端口启用802.1X和WEB认证功能的前提下，支持认证端口配置IP地址过滤、ACL；
4.支持认证通过后，自动进行IP+MAC+端口绑定或IP+MAC绑定；
5.支持认证通过后，防源IP地址欺骗功能；
6.支持认证通过后，多播源IP/源端口检测，防止非法组播源；
7.提供国家第三方权威检测机构出具的检测报告或测试证明。(交换机环境可靠性测试各类项目；AP接入数/站点)
2 | 机柜 |  |  | 2m*0.6m*0.6m （正负偏离0.1m） | 1.标准42U机柜； | 套 | 1 |  |  |  | 合同签订后30日内完成供货和安装调试 | 公开招标
2.可将边缘缓存服务器放内，留出电源线和网线口，开关机口。
（六） | 多媒体教学系统 |  |  |  |  | 套 | 1 |  |  |  | 合同签订后30日内完成供货和安装调试
1 | 显示设备 |  |  | 70寸，分辨率不低于1920*1080像素 | ★1.采用国产设备； | 套 | 1 |  |  |  | 合同签订后30日内完成供货和安装调试 | 公开招标
2.70寸十点触控液晶大屏（要求有3C认证）:
3.配备液晶面板（不低于1920*1080像素）
4.触摸屏、触摸笔、配备白板功能及电脑输入输出功能（输入输出端子不少于4个）；
5.内置扬声器；
6.含安装.调试。
2 | 声音功放 |  |  |  | 1.1U机箱设计，总功率不低于2x100W +2x50W； | 台 | 1 |  |  |  | 合同签订后30日内完成供货和安装调试 | 公开招标
2.信噪比（A计权）> 90db， 额定功率<1%，最大功率不低于2x150W（失真度10%）；
3.声道系统 2.0 +2.0，电源 ～220V ±10% 2A；
4.采用双风道、双风扇设计；
5.3C认证。
3 | 音响 |  |  |  | 1.包含左右2个音箱； | 对 | 1 |  |  |  | 合同签订后30日内完成供货和安装调试 | 公开招标
2.音箱最大功率≥60 W、额定功率≥30 W；
3.声压级：1 W（1 kHz，1 米）时，92 dB (SPL)，有效频率范围(-10 dB)，190 Hz 至 18 kHz；
4.配备音频线。
4 | 无线话筒 |  |  |  | 1.接收机指标：频率范围：740-820MHz；振荡模式：双相位锁定频率合成（PLL）；调节方式：FM；最大频偏：±50KHz；信噪比：≥89dB；音频输出：0-300mV/600Ω； | 套 | 1 |  |  |  | 合同签订后30日内完成供货和安装调试 | 公开招标
2.发射器指标：发射天线：内置微带天线；
3.拾音器类型：超心型动圈；工作电源：2节5号电池；工作电流：≤100mA。
5 | 中控主机 |  |  |  | 1.对教学设备进行管控，至少具备2路VGA和HDMI信号输入，1路VGA和HDMI输出； | 台 | 1 |  |  |  | 合同签订后30日内完成供货和安装调试 | 公开招标
2.内置6个网口具备音频输入、功放输出、语音对讲接口，3路强电及2路弱电输出；
3.可无缝接入视化集控管理平台。
二 | 边缘缓存系统 |  |  |  |  | 套 | 1 |  |  |  | 合同签订后30日内完成供货和安装调试 | 公开招标
（一） | 服务器 |  |  |  | ★1.采用国产设备；
[5 empty] | 2.双核CPU(不低于E5-2600v4系列水平档次)； | 台 | 1 |  |  |  | 合同签订后30日内完成供货和安装调试 | 公开招标
3.32G内存，6T SAS硬盘/2*GE网口；
4.配置千兆光模块2块。
（二） | 节点管理软件 |  |  |  | 与上级缓存节点互联互通，实现数据缓存同步、协同管理 | 套 | 1 |  |  |  | 合同签订后30日内完成供货和安装调试 | 公开招标
（三） | 机柜及配件 |  |  | 2m*0.6m*0.6m （正负偏离0.1m） | 42U/19寸普通机柜1个以及网络跳线、光纤跳线等 | 套 | 1 |  |  |  | 合同签订后30日内完成供货和安装调试 | 公开招标
（四） | 交换机 |  |  |  | ★1.采用国产设备
[5 empty] | 2.交换容量不低于50Gbps，转发性能不低于35Mpps | 套 | 1 |  |  |  | 合同签订后30日内完成供货和安装调试 | 公开招标
3.接口数：不低于24个千兆电口，不低于2个千兆光口
4.配置2个千兆光模块，支持802.1x认证和集中式MAC地址认证
Ⅲ | 郴州营区学习室建设 |  |  |  |  | 项 | 1 |  |  |  | 合同签订后30日内完成供货和安装调试 | 公开招标
一 | 综合信息网学习室机房 |  |  |  |  | 项 | 1 |  |  |  | 合同签订后30日内完成供货和安装调试 | 公开招标
（一） | 场地改造 |  |  |  |  | 项 | 1 |  |  |  | 合同签订后30日内完成供货和安装调试 | 公开招标
1 | 静电地板 |  |  | 地板规格600*600*40mm （正负偏离5mm） | 1.全钢陶瓷防静电地板 | 平方 | 140 |  |  |  | 合同签订后30日内完成供货和安装调试 | 公开招标
2.支架承载力不低于200KN
3.龙骨厚度不低于0.8cm，地板规格600*600*40mm
4.每平方米承重600KG，系统电阻105-10欧姆，防火等级B1级，耐磨性能0.1g/1000转，吸水性小于0.5%
5.横梁和自身高度可调的支座用螺钉连接成稳固的下部支承系统。
6.地板集中载荷≥270KG,均布载荷≥1200KG，安装高度为150mm-200mm
2 | 空调 |  |  |  | 1.立式变频冷暖模式 | 台 | 1 |  |  |  | 合同签订后30日内完成供货和安装调试 | 公开招标
2.至少三级效能，功率3匹
3.制冷功率≥2800W、制热功率≥3150W
4.内机噪音22-47dB,外机噪音小于56dB
5.制冷剂符合行业标准（R410a、R134a、R22、R407c等）
（二） | 综合布线 |  |  |  | 包括网络线（六类网线）、监控线（RVV3型）、多媒体线（含音频线，并根据现场需要选用HDMI、AV线材）、电源线、电源插板等布设，以及线路改造（强电弱电分开）。根据现场环境定制化采购材料，国产品牌。 | 项 | 1 |  |  |  | 合同签订后30日内完成供货和安装调试 | 公开招标
（三） | 计算机桌椅 |  |  | 长*宽*高：120cm*65cm*80cm（具体尺寸可根据场地经我方同意后调整） | 1.单人电脑桌、翻转器桌、液压升降、实木方凳（电脑桌方凳均为白色） | 套 | 69 |  |  |  | 合同签订后30日内完成供货和安装调试 | 公开招标
2.桌面配套液晶电脑翻转器（或升降器）
（四） | 学习终端（独立计算机） |  |  |  |  | 台（套） | 41 |  |  |  | 合同签订后30日内完成供货和安装调试 | 公开招标
1 | 独立计算机终端 |  |  |  | ★1.国产品牌 | 台 | 41 |  |  |  | 合同签订后30日内完成供货和安装调试 | 公开招标
2.主机：CPU核心不少于4核，主频不低于2.3GHz，独立显卡不小于1G，使用统信、麒麟等国产自主操作系统
3.显示器：不小于21.5英寸
4.内存容量:不小于8GB,不低于DDR4
5.硬盘:固态盘，容量不小于512GB
6.外设:有线键盘.光电鼠标，麦克风、光驱（DVDRW）、摄像头、可配合翻转支架或垂直升降支架使用等）
★7.根据我方需求可拆除无线网卡、蓝牙模块
8.含安装.调试
（五） | 网络系统 |  |  |  |  | 套 | 1 |  |  |  | 合同签订后30日内完成供货和安装调试 | 公开招标
1 | 接入交换机 |  |  |  | ★1.采用国产设备； | 台 | 3 |  |  |  | 合同签订后30日内完成供货和安装调试 | 公开招标
2.48个10/100/1000Base-T以太网端口，4个千兆SFP；
3.支持终端用户安全防护功能，在交换机端口启用802.1X和WEB认证功能的前提下，支持认证端口配置IP地址过滤、ACL；
4.支持认证通过后，自动进行IP+MAC+端口绑定或IP+MAC绑定；
5.支持认证通过后，防源IP地址欺骗功能；
6.支持认证通过后，多播源IP/源端口检测，防止非法组播源；
7.提供国家第三方权威检测机构出具的检测报告或测试证明。(交换机环境可靠性测试各类项目；AP接入数/站点)
2 | 机柜 |  |  | 2m*0.6m*0.6m （正负偏离0.1m） | 1.标准42U机柜； | 套 | 1 |  |  |  | 合同签订后30日内完成供货和安装调试 | 公开招标
2.可将边缘缓存服务器放内，留出电源线和网线口，开关机口。
（六） | 多媒体教学系统 |  |  |  |  | 套 | 1 |  |  |  | 合同签订后30日内完成供货和安装调试
1 | 显示设备 |  |  | 70寸，分辨率不低于1920*1080像素 | ★1.采用国产设备； | 套 | 1 |  |  |  | 合同签订后30日内完成供货和安装调试 | 公开招标
2.70寸十点触控液晶大屏（要求有3C认证）:
3.配备液晶面板（不低于1920*1080像素）
4.触摸屏、触摸笔、配备白板功能及电脑输入输出功能（输入输出端子不少于4个）；
5.内置扬声器；
6.含安装.调试。
2 | 声音功放 |  |  |  | 1.1U机箱设计，总功率不低于2x100W +2x50W； | 台 | 1 |  |  |  | 合同签订后30日内完成供货和安装调试 | 公开招标
2.信噪比（A计权）> 90db， 额定功率<1%，最大功率不低于2x150W（失真度10%）；
3.声道系统 2.0 +2.0，电源 ～220V ±10% 2A；
4.采用双风道、双风扇设计；
5.3C认证。
3 | 音响 |  |  |  | 1.包含左右2个音箱； | 对 | 1 |  |  |  | 合同签订后30日内完成供货和安装调试 | 公开招标
2.音箱最大功率≥60 W、额定功率≥30 W；
3.声压级：1 W（1 kHz，1 米）时，92 dB (SPL)，有效频率范围(-10 dB)，190 Hz 至 18 kHz；
4.配备音频线。
4 | 无线话筒 |  |  |  | 1.接收机指标：频率范围：740-820MHz；振荡模式：双相位锁定频率合成（PLL）；调节方式：FM；最大频偏：±50KHz；信噪比：≥89dB；音频输出：0-300mV/600Ω； | 套 | 1 |  |  |  | 合同签订后30日内完成供货和安装调试 | 公开招标
2.发射器指标：发射天线：内置微带天线；
3.拾音器类型：超心型动圈；工作电源：2节5号电池；工作电流：≤100mA。
5 | 中控主机 |  |  |  | 1.对教学设备进行管控，至少具备2路VGA和HDMI信号输入，1路VGA和HDMI输出； | 台 | 1 |  |  |  | 合同签订后30日内完成供货和安装调试 | 公开招标
2.内置6个网口具备音频输入、功放输出、语音对讲接口，3路强电及2路弱电输出；
3.可无缝接入视化集控管理平台。
二 | 边缘缓存系统 |  |  |  |  | 套 | 1 |  |  |  | 合同签订后30日内完成供货和安装调试 | 公开招标
（一） | 服务器 |  |  |  | ★1.采用国产设备；
[5 empty] | 2.双核CPU(不低于E5-2600v4系列水平档次)； | 台 | 1 |  |  |  | 合同签订后30日内完成供货和安装调试 | 公开招标
3.32G内存，6T SAS硬盘/2*GE网口；
4.配置千兆光模块2块。
（二） | 节点管理软件 |  |  |  | 与上级缓存节点互联互通，实现数据缓存同步、协同管理 | 套 | 1 |  |  |  | 合同签订后30日内完成供货和安装调试 | 公开招标
（三） | 机柜及配件 |  |  | 2m*0.6m*0.6m （正负偏离0.1m） | 42U/19寸普通机柜1个以及网络跳线、光纤跳线等 | 套 | 1 |  |  |  | 合同签订后30日内完成供货和安装调试 | 公开招标
（四） | 交换机 |  |  |  | ★1.采用国产设备；
[5 empty] | 2.交换容量不低于50Gbps，转发性能不低于35Mpps； | 套 | 1 |  |  |  | 合同签订后30日内完成供货和安装调试 | 公开招标
3.接口数：不低于24个千兆电口，不低于2个千兆光口；
4.配置2个千兆光模块，支持802.1x认证和集中式MAC地址认证。