## Sheet1
韶关市消防救援支队2022年消防装备采购项目技术需求表
供应商：（盖章）
填写说明：请潜在供应商提供装备的技术参数、报价和图片，消防车要提供检测报告，发送电子版和盖章扫描版。
序号 | 器材名称 | 单位 | 技术需求 | 供应商意见或建议
1 | 锥型事故标志柱 | 套 | 1.纯橡胶制品； 2.本体颜色：黑色/红色； 3.重量：≤3.2kg； 4.反光材料：晶彩格；反光原片强度≥300CPL；耐用性能：耐撞击、碾压、耐水、灰尘 5.尺寸：≥340*340*620mm
2 | 隔离警示带 | 个 | 1.高密度绦纶布警示带双面反光， 2.间印有警戒中英文字样和禁止通行标志，每盘长度300米、宽度50mm，可重复使用。
3 | 各类警示牌(危险警示牌) | 套 | 由铝材精制而成，结构为三角形，正面包边涂有黑色漆，中心位置为黄色反光漆及危险警示标志，分别为“有毒”、“易燃”、“泄露”、“爆炸”和“危险”五种；产品规格：三角形（等边）；尺寸（mm）：宽≥430，高≥380；涂漆颜色：黄色、黑色
4 | 多功能环锯 | 把 | 1、额定功率：≥4.8kw 2、排量：≥90cc 3、锯片罩：≥350 mm 4、切割深度：≥260 mm 5、重量：≤14 kg，随机含环踞片一个片。
5 | 泡沫输转泵 | 台 | 1.发动机：四冲程单缸风冷.燃料：汽油 2.额定功率：≥5KW 3.启动方式：电启动，手拉 4自吸深度≥ 3 米 5.流量：≥300L/min
6 | 挂钩梯 | 把 | 1.符合GA137-2007《消防梯》标准要求 2.主体用优质坚韧毛竹经特殊工艺处理，多层压合而成，侧板与梯登采用铆钉连接，可供消防队员登高、跨越高墙及作临时担架使用，亦可作一般登高及民用。 3.工作长度：≥4.0m；最小梯宽：250mm；梯蹬间距：340mm； 4.质量：≤10.5kg。 5.提供消防产品认证证书或检测报告。
7 | 水带护桥 | 副 | 1.橡胶材质， 2.两个一套。 3.每副质量约16kg。 4.橡胶护桥： ≥830mm宽565mm高75mm
8 | 消火栓扳手（带磁） | 把 | 1.适用于地上加密锁头消火栓开启/关闭。 2.材质：45#钢； 3.颜色：红色； 4.磁性加密； 5.重量：≥2.5kg。
9 | 碳纤维复合气瓶 | 具 | 1.技术性能符合GB 28053-2011《呼吸器用复合气瓶》标准。 2.铝内胆碳纤维全缠绕复合气瓶。 3.容积：6.8L，气瓶阀接口螺纹G5/8，重量：≤3.9Kg； 4.工作压力：30MPa，水压试验压力50MPa，REE:119,最小爆破压力≥102MPa， 5.设计使用寿命15年。
10 | 森林防火服 | 套 | 1.颜色：橘红色,执行安全标准：GB/T 33536-2017 2.续燃时间≤0s，阴燃时间≤0s，经向损毁长度≤40mm，纬向损毁长度≤38mm，且无熔融、滴落现象。 3.热防护系数TPP：≥560KW•s㎡。 4断裂强力：径向≥1400N，纬向≥1000N。 5.撕破强力：径向≥160N，≥100N。 提供检验报告。
11 | 静力绳（200米/捆） | 捆 | 1.直径≥10.5mm静力A类绳，绳芯紧密工艺处理，外皮由32股绳线编织。 2.坠落系数0.3时的首次冲击为5.1KN；坠落系数1时坠落次数≥22次； 3.断裂极限≥29.2KN；8字结点拉力≥19.5KN；静力延展率≤3.1%；外皮滑动率≤0%；外皮所占比重≤38%； 4.缩水率≤2.3%； 5.重量：≤68克/米；
12 | 动力绳（200米/捆） | 捆 | 1.直径≥10.5mm动力单绳，拥有较低冲击力适合频繁使用。 2.坠落系数1.77时的首次冲击为≥8KN；坠落次数10次； 3.动力延展率29.8%；静力延展率5.3%；外皮滑动率0%； 4.重量：≤69g/m 。 5.200米/捆
13 | 细辅绳（6mm）（100米/捆） | 捆 | 1.6mm辅助保护绳 2.可制成鸡爪绳， 3.拉力≥10KN， 4.100米/捆， 5.重量：≤25g/米
14 | 细辅绳（3mm）（100米/捆） | 捆 | 1.3mm辅助保护绳， 2.100米/捆， 3.拉力≥2.5KN， 4.重量：≤7g/米
15 | VT绳 | 条 | 1.两端缝合绳眼的8mm辅绳。 2.长度：约50cm/60cm 3.拉力：≥18kN 4.直径：8mm 5.缝合部分具有保护套
16 | 手持上升器 | 个 | 1.注塑的手柄备有食指抓握区域，同时宽阔的底部支撑可防止手滑脱手； 2.多重弧度棘齿凸轮设计； 3.下连接孔可同时连接挽索锁扣和脚踏圈的锁扣，可开启的安全凸轮使上升器在绳索的任何位置都可以用单手打开或安装; 4.适用绳索直径8-13mm； 5.重量：≤165g；（表面有生产厂家永久性商标，型号，技术参数，认证等标识）
17 | 下降器 | 个 | 1. 内置的防恐慌功能和防错装齿自动制动下降器，用于在锚点操作重物。 2.能自动止住绳索滑动，而无需操作把手或打制动结。一旦锁住，不需触动手柄即可收绳。安全开关可在安装绳索的同时保持设备始终与锚点相连。 3.与直径10至11.5毫米的绳索兼容， 4. 一个人的最大工作负荷：≥150千克，两人（救援）的最大工作负荷：≥250千克 5.材料：铝，钢，尼龙，重量：≤615克（表面有生产厂家永久性商标，型号，技术参数，认证等标识）
18 | 脚踏带 | 条 | 1.可调脚踏圈配合手式上升器用于上升。 2.搭扣可快速调节长度； 3.不论什么样的鞋，一个可调节高度的弹性带能帮助脚始终在环里 4.材料：尼龙，钢，铝， 5.重量≤65克
19 | 游动止坠器（带势能吸收器） | 个 | 1、移动止坠器：重量≤430g， 2.具有内置钉齿锁定功能，无需辅助操作即可在绳索上下自由移动，发生坠落时可以立即锁止 3.势能吸收器：与移动止坠器配合使用，它可以让使用者在与绳索保持一定距离处工作，以在作业期间保护绳索。 4.势能吸收器配有撕裂式编带 5.兼容10-13毫米直径的绳索（表面有生产厂家永久性商标，型号，技术参数，认证等标识）
20 | D型主锁 | 个 | 1.由铝合金制成； 2.适合连接下降器或定位挽索之类的装备； 3.手动丝扣解锁方式提供红色带视觉警告 4.开口尺寸25mm，纵向拉力≥27KN，横向拉力≥8KN，开口拉力≥7KN， 5.重量≤70g（表面有生产厂家永久性商标，型号，技术参数，认证等标识）
21 | O型主锁 | 个 | 1.轻型O型锁扣为椭圆外形。 2.开口尺寸22cm， 纵向拉力≥25KN， 横向拉力≥8KN，开口拉力：≥7KN 3.上锁类型为手动丝扣，锁门处有红色指示，可观察锁门是否锁住； 4.重量≤70g（表面有生产厂家永久性商标，型号，技术参数，认证等标识）
22 | 短扁带 | 条 | 1.扁带可以通过连接器件（安全挂钩）直接将安全带连到固定点 2.聚酰胺材质 3.宽 ≥18 毫米,长度：11cm 4.重量 ≤15g 5.承受拉力 ≥22KN
23 | 小椭圆形梅陇锁 | 个 | 1.为椭圆形钢制快速连接扣， 2.当使用扳手关闭它时可变成半永久性锚点。 3.开口尺寸≥16mm, 4.纵向拉力≥25kN，横向拉力≥10kN ， 5.重量约60g,长度约6cm（表面有生产厂家永久性商标，型号，技术参数，认证等标识）
24 | 分力板（大号） | 个 | 1.≥12孔铝合金锚固点, 2.孔径≥19mm，适合用于救援时设置锚点。 3.铝合金制成； 4.重量≤350g； 5.断裂负荷≥50kN（表面有生产厂家永久性商标，型号，技术参数，认证等标识）
25 | 分力板（中号） | 个 | 1.≥8孔铝合金锚固点, 2.孔径≥19mm，适合用于救援时设置锚点。 3.铝合金制成； 4.重量≤150g； 5.断裂负荷≥50kN（表面有生产厂家永久性商标，型号，技术参数，认证等标识）
26 | 分力板（小号） | 个 | 1.≥4孔铝合金锚固点, 2.孔径≥19mm，适合用于救援时设置锚点。 3.铝合金制成； 4.重量≤80g； 5.断裂负荷≥36kN（表面有生产厂家永久性商标，型号，技术参数，认证等标识）
27 | 非成型编带 | 捆 | 1.轻量化扁带，用于设置临时锚点； 2.使用低延展性材料编织（PAD/PES）。 3.长度：120m/捆，宽度20mm， 4.重量：≤40g/米， 5.断裂负荷：≥17kN
28 | 扁带（60cm） | 根 | 1.扁带环，用于设置简易临时确定点。 2.材质采用强力尼龙纤维编制，颜色黄色，偏于识别。 3.长度60cm，宽18mm， 4.重量≤60g， 5.断裂负荷≥22KN
29 | 扁带（80cm） | 根 | 1.扁带环，用于设置简易临时确定点。 2.材质采用强力尼龙纤维编制，颜色蓝色，偏于识别。 3.长度80cm，宽18mm 3.重量≤80g 5.断裂负荷≥22KN
30 | 扁带（120cm） | 根 | 1.扁带环，用于设置简易临时确定点 2.材质采用强力尼龙纤维编制，颜色绿色，偏于识别。 3.长度120cm，宽18mm 4.重量≤100g 5.断裂负荷≥22KN
31 | 救援三角带 | 个 | 1.适用于持续时间较短的救援和未受伤的疏散行动，使受伤者处于舒适的坐立姿势。 2.快速穿着，多组挂点，适应不同体型的人，。 3.每组挂点的颜色不同，便于快速正确穿着。 4.可调式肩带使其更容易穿上，并且保持身体稳定 5.尺码：均码，最大承载：≥150kg
32 | 钢缆锚点 | 个 | 1.采用直径6.5毫米镀锌钢； 2.配有两个不同尺寸的终端。 3.提供多种与锚点连接的方式：直接连接在锚点上或绕在合适的结构上。 4.有塑料保护套能让锁扣随时保持在正确位置。 5.长度：50cm，断裂负荷：≥23kN，
33 | 作业用绳包 | 个 | 1.容量≥ 45L，绳包可容纳≥185米、直径11毫米的绳索。 2. TPU材质，空包时它也能保持直立形状，方便拿取包内物品。 3.带有海绵内衬的肩带，外包可放置个人物品， 4.有个人标识区域可快速辨识包中物品。 5.颜色：黄色，重量：≤900g，
34 | 一字挽索 | 条 | 1.两端配有塑料保护套能固定锁扣位置 2.绳径≥10.5 mm。 3.拉力：≥22KN。 4.长度：60cm 5.重量：约110g
35 | 带滑轮关节式绳索保护设备 | 套 | 1、铝合金绳索保护桥 2、每个保护桥由两跟铝杆连接，可任意连接和加长长度 3、连接锁直径：5mm 4、颜色：玫红 5、整套重量≤700g
36 | 过绳结大滑轮 | 个 | 1.能够容许绳结通过，或者同时进行数条绳索作业。 2.滑轮带有可拆卸的销钉，可以固定滑轮令其无法转动 3.适用绳索直径：绳索≤19毫米 4.最大承重：40kN，工作承重：10kN 5.材质：侧板-铝合金；滚轮-POM；轴承、轮轴-钢（表面有生产厂家永久性商标，型号，技术参数，认证等标识）
37 | 山岳救援装备包 | 个 | 1容量≥65升。 2.背部和肩带有衬垫。 3.D型大开口，两个翻盖内袋和一个大的侧袋可用于单独存放头盔或鞋。内部拥有多个装备挂环，可以挂各种锁具与装备。 4.采用高强度的TPU材质。 5.重量：≤1500g
38 | 横渡滑轮 | 个 | 1.用于横渡救援的运输滑轮，集合了两个滑轮和一个分力板，两个滑轮采用密封的滚珠轴承， 2.两个可见的红色警示块，可提醒操作人员未锁紧滑轮 3多个连接孔可直接连接绳索、扁带、主锁 4.适用绳索直径：7-13mm 5.最大工作负荷：≥4 x 2 = 8 kN，断裂负荷：≥36kn（表面有生产厂家永久性商标，型号，技术参数，认证等标识）
39 | 侧板滑轮 | 个 | 1. 可以同时连接三个锁扣以便方便操作。 2. 绳索兼容性：直径：≤ 13 mm，滑轮直径：≥20毫米， 3. 效率：71％ ，最大滑行速度：10m/S， 4. 最大工作负荷：≥10 kN，断裂负荷：≥24kn， 5. 重量：≤195克（表面有生产厂家永久性商标，型号，技术参数，认证等标识）
40 | 钢缆滑轮 | 个 | 1.可以在钢缆上溜索橫渡的专用滑轮， 2.可以同时连接三个锁扣。并在密封球轴承上安装了不锈钢滑轮， 3.绳索兼容性：直径：≤ 13 mm，钢缆兼容直径：≤ 12 mm， 4.最大滑行速度：20m/S， 5.断裂负荷：≥24kn，最大工作负荷：≥10 kN（表面有生产厂家永久性商标，型号，技术参数，认证等标识）
41 | 万向滑轮 | 个 | 1.万向单滑轮设计用于简化提拉系统、溜索的设置或改变负重方向操作 2.向滑轮最多可连接三个主锁 3.适用绳索直径：7-13mm，滑轮直径：≥38mm， 4.轴承类型：密闭滚珠轴承，工作效率：≥95%， 5.最大工作负荷：≥4 x 2 = 8 kN，断裂负荷：≥36kn（表面有生产厂家永久性商标，型号，技术参数，认证等标识）
42 | 高效率单滑轮 | 个 | 1.高强度铝合金材质。 2.可配合普鲁士抓结使用，可同时连接3把锁扣； 3.兼容绳索直径7-13mm, 4.滑轮直径≥50mm,内置滚珠轴承，工作效率可达≥97%， 5.最大工作负荷≥4KN*2KN=8KN。断裂负荷≥36KN；（表面有生产厂家永久性商标，型号，技术参数，认证等标识）
43 | 高效率双滑轮 | 个 | 1.可用于设置提拉制停系统 2.可兼容7-13毫米直径的绳索， 3.滑轮直径≥51毫米，含滚珠轴承， 4.最大工作负荷≥2x3kNx2=12 kN，断裂负荷：≥36kn， 5.效率比为97%，重量≤450g；（表面有生产厂家永久性商标，型号，技术参数，认证等标识）
44 | 绳索救援手套 | 双 | 1.山羊皮制成，双层皮革保护手掌和其他高磨损区域。 2.背面由耐磨，透气的拉伸尼龙制成。 3.腕部用氯丁橡胶制造， 4.采用魔术贴，上设一个小孔便于用锁扣将手套 5.与安全带相连材料：山羊皮，弹力尼龙
45 | 提升滑轮组套装 | 套 | 1.棘齿锁定开关设计，并可利用细绳进行远距离操控 2.可建立6:1拖拽系统，悬挂在安全带上时，使用者可建立 7:1拖拽系统 3.高强度铝合金CNC制造，提供专用腰包。 4.最大承重≥36kN，工作承重≥240kg 5.最大提升高度：≥100cm
46 | 胸式上升器 | 个 | 1.用于绳索上升和专业救援。 2.带有自清洁槽的齿形凸轮,走绳槽用不锈钢加强。 3.材料：铝、不锈钢和尼龙， 4.可兼容8-13mm直径绳索， 5.最大负重≥140公斤，重量≤110g（表面有生产厂家永久性商标，型号，技术参数，认证等标识）
47 | 牛角8字环下降器 | 个 | 1.材质：铝合金 2.规格：≥170MM*170MM 3.线径：13MM 4.适用绳径：单绳：9MM-16MM，双绳：7MM-10MM 5.断裂负荷：≥50KN（表面有生产厂家永久性商标，型号，技术参数，认证等标识）
48 | 平板式尼龙扁带 | 条 | 1.采用高模量聚乙烯制作的扁带环， 2.带有颜色编码，可识别长度。 3.长度：180cm， 4.重量：≤60g， 5.断裂负荷：≥22kN，
49 | 个人帐篷 | 顶 | 1.颜色为火焰蓝，采用缝位压胶，穿杆式设计， 2.展开面积≥3㎡，满足单人宿营需要， 3.外帐：采用防撕裂涤纶布， 4.内帐:采用透气布加密网纱，底帐采用牛筋布 5.配防潮垫
50 | 睡袋 | 个 | 1.总重量: ≤1.5KG 2.舒适温标: 5℃-15℃ 3.极限温标: 0℃-10℃ 4.里料材质: 190T春亚纺,外面料: 190T涤丝纺 5.款式: 信封式/长方形
51 | 夜明式指北针 | 个 | 1.表盘直径 ≥50mm 2.抗压防水，材质为金属烤漆 3.精确度最大正负偏差 1°， 4.夜光显示， 5.具有基本定位、测坡度、偏向角、方位角、测量目标物体的长度和高度等。
52 | 户外急救包 | 个 | 配齐(创可贴、止血带、消毒水、体温计、感冒药、消炎药、外伤药、蛇药等)
53 | 简易滑轮组 | 套 | 1.救援自锁4:1拖拽滑轮系统，在拖拽人员或重物时，可自动锁定绳索，具备双向锁定功能 2.采用≥10mm静力绳 3.滑轮采用滚珠轴承 4.本系统包含轴承救援双滑轮2只，自锁下放器1只，O型三重自动锁2只、M8梅陇锁2只，10mmX60米静力绳1条，120cm扁带环1条、25L装备包1个。 5.工作承重：≥200 kg，最大提升高度：≥10m
54 | 脊椎板 | 个 | 1.采用高强度ABS塑料压注成型 2.技术性能：重量：≤7kg；尺寸：≥1850×450×20mm； 3.承重：≥250kg。 4.担架周边有提手口，可供三人以上同时提、扛、抬， 5.水中不下沉，配2个绳索固定点。从4米高度自由落体不破裂。
55 | 折叠式手推车 | 台 | 1、电动差速器动力单元具有线性平缓的前行、后行驱动控制、电磁刹车功能； 2、24V可快速更换模块化锂电池：更换时间≤10秒、容量≥28Ah、标配2块； 3、具有电动推车/手推车转换功能，无电后可快速转换电动/手动状态，转换时间≤10秒； 4、尺寸规格（长宽高，mm）：折叠状态≤1010、≤795、≤545；全展开状态≥1585、≥1265、≤790；半展开状态≥1585、≤785、≤795； 5、材质304不锈钢，自重≤72kg（不含电池重量）；额定载重≥200kg， 6、免充气防扎大尺寸轮胎规格(mm)：直径≥400、胎宽≥115、铝合金轮毂； 7、行驶速度3-10Km/h； 8、防水能力：防雨淋； 9.具有救援队旗帜旗杆快速安装固定装置；
56 | 多链路汇聚终端 | 台 | 1、支持有线互联网与移动运营商互联网或专网5G接入并发聚合。 2、支持多链路聚合，支持不少于6卡链路捆绑传输； 3、运营商网络支持： 5G、 4G、3G全网通。 4、5G模组支持电信、联通、移动任意组合，兼容2/3/4/5G 5、理论带宽：下行≥7.5Gbps，上行≥900Mbps 6、视频接口：HDMI 7、视频最大分辨率：1920*1080 8、视频直播功能：rtmp推流模式支持各大直播平台 8、WiFi模式：支持WiFi，802.11a/b/g/n/ac 10、WiFi频段：2.4G、5.8G
57 | 视频会议终端 | 台 | 1、终端为分体式视频终端，摄像机与视频终端可分离部署，终端系统应为嵌入式操作系统，确保终端长时间稳定可靠运行； 2、通信标准：H.323、SIP；双流多流：H.239、H.239+；视频标准：H.265、H.264、H.264 High Profile；音频标准：G.711/G722/G.722.1/ G.729/G.719；视频分辨率支持4K、1080P、1080i、720P、SXGA、XGA、SVGA、VGA、AUTO可选；支持4K、1080P H265的1M-20M码流编码，并可进行自适应码率控制； 3、视频输入接口：至少支持1×HDMI 4K超高清输入、1×DVI-D 1080P高清输入、2×SDI 1080P高清输入；视频输出接口：至少支持1×VGA 1080P全高清解码输出、1× DVI-D 1080P全高清解码输出、1× HDMI 4K超高清解码输出、1× DP 4K超高清解码输出；支持三显同时输出； 4、音频输入接口：至少支持2路音频输入，1×3.5接口、1×RCA接口；音频输出接口：至少支持2路音频输出，1×3.5接口、1×RCA接口；其他接口：1×VISCA，1×DC12V输出，4×USB，1×1000M网口；多路编解码能力：支持1路4K30和1路1080P编码；支持8路4K30帧的解码或者24路1080P的H264&H265的解码； 5、支持视音频、协议全适配，支持不同速率、不同编码协议、不同分辨率的终端混合会议；支持每个会议都有多画面，多画面显示个数≥16；支持分屏输出，每个输出屏可以同时显示≥16个视频图像，支持数据和视频混合排列，配合视频轮询功能，可对分会场实时轮询监控； 6、支持远程摄像机控制，可进行左右转动、拉近/远、调焦、光圈等进行全方位的控制和预置位设置；支持在线对视频、音频、网络的检测和维护，支持本地升级、远程升级；支持多种数据业务的应用，包括数据多流、文档共享、媒体共享、屏幕共享，电子白板和文字讨论等。 7、终端支持直接召开临时调度会议，即用户不用进入WEB后台管理建会，直接建立进入临时调度会议，并邀请人员参加调度会议；终端支持主席功能操作，包括调整会场屏幕分辨率和带宽、广播音视频、广播双流、邀请请出与会者、切换模板、交换窗口、设置会议标题和公告等功能；终端支持本地录制数字会议录像和回放，支持选择会场中单路音视频进行录像或回放。 8、视频传输带宽要求支持256Kbps带宽下传输H.265编码1080P@30帧高清视频图像，可在512Kbps带宽下传输H.265编码1080P@60帧高清视频图像；支持H.265编码协议视音频丢包容许率至少50%，即在丢包率达到50%的网络环境下，客户端接收图像清晰流畅无花屏破损，视音频唇音同步，接受语音清晰连贯； 9、售后服务:承诺三年产品维保服务。 10、要求可接入到广东省消防总队综合图像管理平台资源目录树直接管理调用，提供证明或承诺函。
58 | 车载式天通卫星固定电话 | 台 | 1、双卡双待，地面全网通与天通一号卫星网络无缝切换； 2、支持北斗/GPS定位； 3、采用不低于 Andriod5.1 操作系统； 4、不低于5英寸FHD屏； 5、1920*1080分辨率，操作便捷； 6、不低于2GBRAM + 32GB ROM； 7、可靠连接、支持加密； 8、前置摄像头不低于500万像素，后置摄像头不低于1300万像素； 9、含3年话费； 10、含车载天线等相关配件。
59 | 数字集群车载台 | 台 | 1、应具有中华人民共和国工业和信息化部颁发的《无线电发射设备型号核准证》，提供证书复印件加盖投标单位公章； 2、应具有良好的可靠性及耐用性，符合国军标GJB 150A-2009，能够在各种恶劣的工作环境中发挥优异性能，并提供相关证明材料； 3、须具备良好的防水防尘功能，防尘防水等级≥IP54，并提供相关证明材料； 4、内置蓝牙模块，能够支持蓝牙耳机、手咪等多种配件，蓝牙协议版本不低于4.0； 5、支持智能降噪功能，不限于噪音源的方向，能保证对讲机在嘈杂环境下能提供清晰的语音； 6、内置定位模块，支持多种位置信息上传能力，包含但不限于位置信息主动上传功能、业务信道发送对讲机位置信息功能、当前位置信息查询等功能； 7、支持中文短信收发功能，短信收发界面呈现方式为连续对话形式，接收、发送的短信能在同一界面连续性的显示；短信息文本内容最多支持500个汉字； 8、车载台须具有大屏显示，屏幕尺寸≥2.4英寸，分辨率320*240，26万色； 9、车载台须内置网口，可基于IP网络进行数据传输和远程通信； 10、支持PDT制式，频率范围：350-400M。
60 | 高清布控球 | 台 | 1、能够无缝接入消防现用图像综合管理平台； 2、图像传感器：1/3″ CCD高清一体化机芯，不低于200万像素；视频分辨率：1080P，720P；变倍：不小于30倍光学变焦和10倍数字变焦；红外：有效照射距离不小于 60米；云台：水平旋转范围：360°连续旋转；垂直旋转范围0°～120；配置GPS/北斗（模块内置）双模定位方式，天线内置； 3、支持双卡方案，并支持4G全网通；内置WIFI，支持802.11a/b/g 2.4G；支持AP支持手机和PAD直接连接访问；内置蓝牙，可与蓝牙设备配对实现双向语音对讲； 4、内置电池可持续工作6小时，电量不足主动报警。配备充电器和车载充电器； 5、备件：配置便于携带的安全箱，配置便于语音交互的无线耳机，配置一体化电池底盘（容量不小于120wh，单电池供电续航时间不小于6小时）,防护等级不低于IP66，工作温度-20°- 60°，具有过压、过流保护），要求一体化设计，增加电池底座，结合体安装时，不影响三脚架安装和强磁吸附安装； 6、图像综合管理控制软件能远程操作4G布控球终端的云镜控制，对布控球云台进行左右、上下移动，变焦和对焦操作； 7、支持在H264 High profile编码协议下，丢包率达30%的网络情况下，图像清晰流畅，无花屏破损，视音频唇音同步； 8、支持在H265编码协议下，丢包率达70%的网络情况下，图像清晰流畅，无花屏破损，视音频唇音同步； 9、支持机身自带OLED屏显示当前运行状态，包括电池电量、4G、WIFI、蓝牙、GPS连接状态、信号强度，平台连接状态等信息； 10、需包含联通4G和移动4G 双卡三年资费。包含64G TF存储卡，三角支架，备用电池包，三年免费质保服务。
61 | 天通卫星电话 | 台 | 1.卫星：天通一号 2.内存: >=3GB+32GB 3.操作系统：安卓8.1以上 4.天通天线：支持可拆卸，（支持车载天线，加配） 5.含3年套餐话费 6.加配耳机
62 | 铱星卫星电话 | 台 | 1.卫星：铱星 2.电池使用时间：待机>=30小时，通话>=4小时 3.重量：<=280g 4.含3年套餐话费，加配耳机 5.工作温度：-25℃~+55℃；
63 | 北斗有源终端 | 台 | 1.具有北斗RNSS/RDSS定位功能,具备北斗RDSS应急通信能力,可实现单兵定位、位置共享、位置上报以及短报文通信等功能； 2.符合北斗终端RDSS通用性能指标要求； 3.工作温度：-25℃~+55℃； 4.重量：不大于1kg； 5.尺寸：不大于150×100×50mm（W×H×D）； 6.发射信号功率：不大于5W； 7.电池续航时间：待机不小于24小时； 8.连续工作：不小于4小时（屏亮度调到最低，发射频度1次／分钟）； 9.平均故障间隔时间(MTBF)：不小于2000小时(GA/T 1085-2013)； 10.可无缝接入部消防救援局北斗定位平台。

## Sheet2
|  | 数量 |  | 单价 |  |  | 数量 | 单价
1 | 锥型事故标志柱 | 45 | 套 | 80 | 锥型事故标志柱 | 套 | 100 | 80 | 0
2 | 隔离警示带 | 40 | 个 | 1000 | 隔离警示带 | 个 | 59 | 1000 | 0
3 | 各类警示牌(危险警示牌) | 10 | 套 | 450 | 各类警示牌(危险警示牌) | 套 | 6 | 450 | 0
4 | 多功能环锯 | 1 | 把 | 38000 | 多功能环锯 | 把 | 3 | 38000 | 0
5 | 泡沫输转泵 | 1 | 台 | 16000 | 泡沫输转泵 | 台 | 2 | 16000 | 0
6 | 挂钩梯 | 15 | 把 | 700 | 挂钩梯 | 把 | 28 | 700 | 0
7 | 水带护桥 | 15 | 副 | 580 | 水带护桥 | 副 | 10 | 580 | 0
8 | 消火栓扳手（带磁） | 22 | 把 | 180 | 消火栓扳手（带磁） | 把 | 37 | 180 | 0
9 | 碳纤维复合气瓶 | 75 | 具 | 2500 | 碳纤维复合气瓶 | 具 | 155 | 2500 | 0
10 | 森林防火服 | 20 | 套 | 1000 | 森林防火服 | 套 | 20 | 1000 | 0
11 | 静力绳（200米/捆） | 60 | 捆 | 5000 | 静力绳（200米/捆） | 捆 | 66 | 5000 | 0
12 | 动力绳（200米/捆） | 34 | 捆 | 6000 | 动力绳（200米/捆） | 捆 | 37 | 6000 | 0
13 | 细辅绳（6mm）（100米/捆） | 42 | 捆 | 2000 | 细辅绳（6mm）（100米/捆） | 捆 | 45 | 2000 | 0
14 | 细辅绳（3mm）（100米/捆） | 22 | 捆 | 1400 | 细辅绳（3mm）（100米/捆） | 捆 | 23 | 1400 | 0
15 | VT绳 | 66 | 条 | 450 | VT绳 | 条 | 69 | 450 | 0
16 | 手持上升器 | 105 | 个 | 800 | 手持上升器 | 个 | 101 | 800 | 0
17 | 下降器 | 120 | 个 | 2500 | 下降器 | 个 | 128 | 2500 | 0
18 | 脚踏带 | 120 | 条 | 200 | 脚踏带 | 条 | 134 | 200 | 0
19 | 游动止坠器（带势能吸收器） | 86 | 个 | 3000 | 游动止坠器（带势能吸收器） | 个 | 118 | 3000 | 0
20 | D型主锁 | 253 | 个 | 200 | D型主锁 | 个 | 480 | 200 | 0
21 | O型主锁 | 263 | 个 | 160 | O型主锁 | 个 | 390 | 160 | 0
22 | 短扁带 | 116 | 条 | 60 | 短扁带 | 条 | 126 | 60 | 0
23 | 小椭圆形梅陇锁 | 137 | 个 | 80 | 小椭圆形梅陇锁 | 个 | 163 | 80 | 0
24 | 分力板（大号） | 61 | 个 | 720 | 分力板（大号） | 个 | 74 | 720 | 0
25 | 分力板（中号） | 60 | 个 | 450 | 分力板（中号） | 个 | 71 | 450 | 0
26 | 分力板（小号） | 60 | 个 | 315 | 分力板（小号） | 个 | 69 | 315 | 0
27 | 非成型编带 | 54 | 条 | 200 | 非成型编带 | 条 | 50 | 200 | 0
28 | 扁带（60cm） | 129 | 根 | 80 | 扁带（60cm） | 根 | 153 | 80 | 0
29 | 扁带（80cm） | 79 | 根 | 90 | 扁带（80cm） | 根 | 103 | 90 | 0
30 | 扁带（120cm） | 77 | 根 | 100 | 扁带（120cm） | 根 | 101 | 100 | 0
31 | 救援三角带 | 32 | 个 | 800 | 救援三角带 | 个 | 37 | 800 | 0
32 | 钢缆锚点 | 29 | 个 | 550 | 钢缆锚点 | 个 | 36 | 550 | 0
33 | 作业用绳包 | 36 | 个 | 650 | 作业用绳包 | 个 | 41 | 650 | 0
34 | 一字挽索 | 25 | 条 | 360 | 一字挽索 | 条 | 32 | 360 | 0
35 | 带滑轮关节式绳索保护设备 | 4 | 套 | 1100 | 带滑轮关节式绳索保护设备 | 套 | 13 | 1100 | 0
36 | 过绳结大滑轮 | 15 | 个 | 2520 | 过绳结大滑轮 | 个 | 15 | 2520 | 0
37 | 山岳救援装备包 | 115 | 个 | 1400 | 山岳救援装备包 | 个 | 121 | 1400 | 0
38 | 横渡滑轮 | 28 | 个 | 1100 | 横渡滑轮 | 个 | 29 | 1100 | 0
39 | 侧板滑轮 | 28 | 个 | 560 | 侧板滑轮 | 个 | 26 | 560 | 0
40 | 钢缆滑轮 | 24 | 个 | 900 | 钢缆滑轮 | 个 | 23 | 900 | 0
41 | 万向滑轮 | 65 | 个 | 1200 | 万向滑轮 | 个 | 75 | 1200 | 0
42 | 高效率单滑轮 | 40 | 个 | 500 | 高效率单滑轮 | 个 | 55 | 500 | 0
43 | 高效率双滑轮 | 43 | 个 | 800 | 高效率双滑轮 | 个 | 50 | 800 | 0
44 | 绳索救援手套 | 122 | 双 | 500 | 绳索救援手套 | 双 | 134 | 500 | 0
45 | 提升滑轮组套装 | 12 | 套 | 2500 | 提升滑轮组套装 | 套 | 13 | 2500 | 0
46 | 胸式上升器 | 110 | 个 | 760 | 胸式上升器 | 个 | 114 | 760 | 0
47 | 牛角8字环下降器 | 42 | 个 | 300 | 牛角8字环下降器 | 个 | 30 | 300 | 0
48 | 平板式尼龙扁带 | 102 | 条 | 300 | 平板式尼龙扁带 | 条 | 90 | 300 | 0
49 | 个人帐篷 | 102 | 顶 | 600 | 个人帐篷 | 顶 | 90 | 600 | 0
50 | 睡袋 | 102 | 个 | 400 | 睡袋 | 个 | 90 | 400 | 0
51 | 夜明式指北针 | 94 | 个 | 90 | 夜明式指北针 | 个 | 80 | 90 | 0
52 | 户外急救包 | 91 | 个 | 150 | 户外急救包 | 个 | 90 | 150 | 0
53 | 简易滑轮组 | 32 | 套 | 3500 | 简易滑轮组 | 套 | 20 | 3500 | 0
54 | 脊椎板 | 31 | 个 | 520 | 脊椎板 | 个 | 30 | 520 | 0
55 | 折叠式手推车 | 4 | 台 | 72000 | 折叠式手推车 | 台 | 4 | 72000 | 0
56 | 多链路汇聚终端 | 1 | 台 | 50000 | 多链路汇聚终端 | 台 | 1 | 50000 | 0
57 | 视频会议终端 | 1 | 台 | 60000 | 视频会议终端 | 台 | 1 | 60000 | 0
58 | 车载式天通卫星固定电话 | 1 | 台 | 15000 | 车载式天通卫星固定电话 | 台 | 1 | 15000 | 0
59 | 数字集群车载台 | 1 | 台 | 6000 | 数字集群车载台 | 台 | 1 | 6000 | 0
60 | 高清布控球 | 1 | 台 | 42000 | 高清布控球 | 台 | 1 | 42000 | 0
61 | 天通卫星电话 | 2 | 台 | 15000 | 天通卫星电话 | 台 | 2 | 15000 | 0
62 | 铱星卫星电话 | 1 | 台 | 15000 | 铱星卫星电话 | 台 | 1 | 15000 | 0
63 | 北斗有源终端 | 1 | 台 | 10000 | 北斗有源终端 | 台 | 1 | 10000 | 0