## 总表
清远市消防救援支队灭火救援装备物资采购需求总表 （总队集中采购）
填报单位:清远市消防救援支队
序号 | 装备名称 | 单位 | 数量 | 单价（元） | 小计（元）
一、消防车（国产）
1
2
3
4
5
6
7
8
9
10
11
12
13
14
15
合计 |  | 辆 | 0 | 0 | 0
二、消防车（进口）
1 | 无 |  | 0 | 0 | 0
合计 |  | 辆 | 0 | 0 | 0
三、消防器材（国产）
1 | 消防器材一批 | 件（套）
合计 |  | 件（套） | 0 | 0 | 0
四、消防器材（进口）
1 | 无 | 件（套） | 0 | 0 | 0
合计 |  | 件（套） | 0 | 0 | 0
总计 |  |  |  |  | 0
说明：消防车必须逐项列明，消防器材仅需列明总数据。

## 器材
清远市消防救援支队消防器材技术需求表
序号 | 器材名称 | 单位 | 技术需求 | 单价 | 备注
一、国产消防器材
1 | 消防头盔 | 顶 | 1.总体性能符合XF44-2015《消防头盔》要求。指挥员头盔为红色（潘通色号为PANTONE 186C）,战斗员为黄色（潘通色号为PANTONE 012C）,披肩采用藏蓝色防水处理芳纶材料，可快速拆卸、安装。印字标识符合《广东省消防救援总队关于进一步规范灭火救援装备管理的指导意见》要求。 2.冲击吸收性能高温预处理最大冲击力≤3400N 3.侧向刚性帽壳最大变形≤28mm 4.阻燃性能下颏带损毁长度≤10mm 5.抗冲击加速度性能帽顶部最大冲击加速度≧130gn 6、阻燃性能披肩损毁长度：≤25mm 7、帽壳泄漏电流：≤1mA 8、下额带抗拉强度 ：≤16mm。 9、面罩透光率：浅色≥68% 10、质量：≤1300g | 500
2 | 消防腰斧 | 把 | 符合消防腰斧《XF630－2006》的标准。 1、结构：具备斧头、锤子、撬棍、锯子、2个六角通孔（可充当扳手）等多功能，消防腰斧斧头连斧柄应用整块金属材料制成：刃口应锋利，截面呈弧形。 2、材料：腰斧斧头采用优质钢材（或优于同等材料），并进行热处理加工。 3、硬度：48HRC-56HRC。 4、质量：≤0.8kg。 5、配备腰斧套，手柄外部使用天然橡胶作为手柄套。 提供检测报告 | 300
3 | 消防手套 | 副 | 1、总体性能符合XF 7-2004《消防手套》要求。采用3D立体设计，符合人体手型自然弯曲，手掌指尖一片式翻转手指背，手掌为黑色，手背为藏蓝色（潘通色号为PANTONE 19-4013 TCX Dark Navy），主要材质：为牛皮和芳纶针织布，印字标识符合《广东省消防救援总队关于进一步规范灭火救援装备管理的指导意见》要求。 2、掌心撕破强力（N）：（N）：≥80.8N。 3、手套整体热防护性能TPP：≥28cal/cm²。 4、人体功效灵巧性能（mm）：≤6mm。 5、握紧性能（%）；≥98%。 | 300
4 | 消防护目镜 | 个 | 1、符合消防员护目镜 《XF1273-2015》的标准 2、防护区域：眼部防护 3、厚度：≥3.8mm 4、重量：≤150g 5、调节性：护目镜用于固定作用的头带应可调节。 | 120
5 | 防静电内衣 | 件 | 1.带电电荷量:≤0.03μC/件 2.胀破强度:≥440N。 3.耐洗色牢度:≥3。 4.甲醛含量:直接接触皮肤：≤75mg/kg,非直接接触皮肤≤300mg/kg。 5.颜色：黑/灰/白/火焰蓝。 | 160
6 | 消防安全腰带 | 条 | 1、总体性能符合XF 494-2004《消防用防坠落装备 》要求；采用扣环式，主体颜色为藏蓝色（潘通色号为PANTONE 19-4013 TCX Dark Navy）。 2、结构：由织带、带扣、D型环和移动板组成，采取固定与移动相结合的D型环设计。材质：织带采用尼龙，金属拉环采用热锻铝合金材质。 3、织带厚度：≤2.5mm 4、正立方向静拉力：≥13kN 5、质量：≤0.8kg。 | 250
7 | 手持电台（350M/400M PDT防爆带屏对讲机） | 台 | 1、具有中华人民共和国工业和信息化部颁发的《无线电发射设备型号核准证》； 2、防爆等级不低于Ex ib IIB T3 Gb（爆炸性气体）和Ex ibD 21 T155℃ Db（爆炸性粉尘），提供防爆合格证书，检测机构应为国家级检测机构； 3、支持PDT制式、数字常规、模拟常规、集群模式，频率范围：350-400MHz，发射功率≥2.5W，信道容量：≥1024； 4、防尘防水等级≥IP68，提供相关检测报告 5、内置蓝牙模块，能够支持蓝牙耳机、手咪等多种配件； 6、具备北斗定位和GPS定位，多种位置信息主动上传功能。支持一键报警功能，提前预设报警键按键模式，可在紧急状况下一键报警； 7、具有彩色屏幕显示，屏幕尺寸≥1.5英寸，分辨率不小于160*120，显示屏文字显示≥5行； 8、电池容量≥2000mAh，平均工作时间≥12小时； 9、配置清单：每台对讲机配主机1台、原装防爆电池2块，原装充电器1个、天线1个、吊绳1根、背夹1个、原装防爆耳机1套、TF卡1个、中文使用说明书1份。 10、能够与使用单位已有对讲机互联互通； 须提供中国国家强制性产品认证证书。 | 7000
8 | 消防员呼救器 | 个 | 总体性能符合GB 27900-2011《消防员呼救器》要求； 1、质量：≤200g； 2、预报警声级强度≥96dB，报警声级强度≥101dB； 3、连续报警时间≥1000min,连续开机时间≥24h； 4、具有照明灯功能，可在黑暗环境中做应急照明使用；具备电池电量显示以及低电量报警功能，外壳能够耐高温、耐腐蚀、抗强烈碰撞与冲击； 5、在浓烟环境中，应可指示呼救器方位。 提供检验报告。 | 550
9 | 消防员方位灯（肩挂式） | 个 | 1、额定电压：DC3V 2、静态电流：≤3μA；脉冲电流最大值：≤80 mA 3、闪光频率：2.5±0.5Hz 4、穿透能力:300-500m 5、外壳防护等级：≥IP68(100米) | 120
10 | 应急逃生自救安全绳 | 套 | 1、符合《应急逃生自救安全绳（套装）试验大纲 》 2、安全绳直径：≤9.5mm，最小破断强度≥25KN； 3、安全绳长度不少于16M； 4、安全钩材质：为轻合金材质,自锁型； 5、安全钩破断强度：长轴方向，开口闭合状态时，≥32kN；开口打开状态时，≥10kN；短轴方向，≥12kN； 6、下降器：具有防慌乱功能，能与8mm安全绳相匹配，适用于7.5-9.5mm的安全绳； 7、绳包：绳包外层采用耐高温材料，经260℃高温实验后，无熔融、焦化现象。绳包具备防止绳索缠绕、垂降墙角保护、防水和泄水功能，能合理放置安全绳以及安全钩、下降器、扁带等辅助附件，能携带于安全腰带上； 8、扁带：配备1条扁带，周长为2米，断裂强度≥35KN； 9、包绳布：具有耐磨、耐高温性能； 10、配备D型安全钩（不少于2个）、下降器（不少于1个）、 绳包(1个)、扁带（不少于1条，长度为2米）、包绳布（不 少于1块）等辅助件； | 1100
11 | 消防员灭火防护服（消防员款） | 套 | 1、总体性能符合XF 10-2014《消防员灭火防护服 》要求。款式：消防员款，颜色、款式、印字标识等符合《20式消防员灭火防护服款式标识统型要求》。 2、结构：三层/四层面料。 整体热防护性能TPP：≥28cal/cm²。 3、阻燃性能外层经向、纬向损毁长度：≤27/28mm。 4、阻燃性能防水透气层经向、纬向损毁长度 ：≤40/40mm。 5、阻燃性能舒适层经向、纬向损毁长度 ：≤35/35mm。 6、热稳定性能舒适层变化率：≤2。 7、断裂强力外层经向、纬向：≥2080/1460N。 8、撕破强力外层经向、纬向：≥1000/400N。 9、防水透气层透湿率：≥7000g/（㎡·24h）。 10、质量：≤2.8 kg。 | 2500
12 | 消防员灭火防护服（指挥款） | 套 | 1、总体性能符合XF 10-2014《消防员灭火防护服 》要求。款式：指挥款，颜色、款式、印字标识等符合《20式消防员灭火防护服款式标识统型要求》。 2、结构：三层/四层面料。 整体热防护性能TPP：≥28cal/cm²。 3、阻燃性能外层经向、纬向损毁长度：≤27/28mm。 4、阻燃性能防水透气层经向、纬向损毁长度 ：≤40/40mm。 5、阻燃性能舒适层经向、纬向损毁长度 ：≤35/35mm。 6、热稳定性能舒适层变化率：≤2。 7、断裂强力外层经向、纬向：≥2080/1460N。 8、撕破强力外层经向、纬向：≥1000/400N。 9、防水透气层透湿率：≥7000g/（㎡·24h）。 10、质量：≤2.8 kg。 | 2500
13 | 消防员灭火防护头套 | 个 | 符合消防员灭火防护头套 《XF869-2010》的标准 1、结构：两层或两层以上，面料的单位面积质量不应小于≥210g/m²。。 2、阻燃性能：0s；径向损毁长度≤20mm；纬向损毁长度≤20mm。 3、热稳定性能：尺寸变化率≤5%。 4、接缝强力≥1000N。 5、洗尺寸变化率：横向≤2%。 提供检测报告 | 130
14 | 消防员灭火防护靴 | 双 | 1、防砸性能（冲击）：≥19mm；抗刺穿性能：≥2000N。 2、电绝缘性能泄露电流：＜1mA。 3、隔热性能：≥7度。 4、质量：≤2.3KG。 5、总体性能符合XF 6-2004 《消防员灭火防护靴》要求。由靴帮和靴底构成，主要材质：为耐高温阻燃耐酸碱橡胶，靴底防穿刺层采用芳香族聚酰胺纤维复合材料，保护包头采用轻质铝合金或非金属复合材料，靴帮和靴底隔热舒适层（俗称靴内衬）采用棉布和氯丁橡胶发泡海绵复合面料。主体颜色为黑色（潘通色号为PANTONE Black 6C）和黄色（黄色潘通色号为PANTONE 7408C），靴跟银白色反光标识。帮正面护腿黄色位置居中喷涂“支队+中队”标识，平黑字体，大小2×2cm，间距0.2cm，字体颜色银色。 | 500
15 | 正压式消防空气呼吸器9L | 套 | 1、技术性能符合XF124-2013《正压式消防空气呼吸器》要求； 2.气瓶容积9L，工作压力：30MPa，铝合金内胆碳纤维全缠绕复合型气瓶，树脂内封荧光标识； 3、佩戴质量（气瓶压力30 MPa时）：≤13kg； 4、背具、背具带、带扣、气瓶套、面罩、导气管、供气阀续燃时间为0S；耐辐射热性能，气密性能试验后，其压力表指示1分钟内下降为0MPa； 5、总体视野保留率≥80％，双目视野保留率≥65％； 6、镜片的透光率≥95％，吸入气体中的二氧化碳含量（按体积比）≦0.9％； 7、空气呼吸器除减压器总成,气瓶总成,面罩总成,供气阀总成,背架总成,HUD 压力平视装置,远距离通话装置等部件外，应配备他救接口、他救头套（面罩）、气瓶套； 8、面罩具备震动报警，能在气瓶压力不足的情况下震动报警； 9、HUD低气压报警灯、低电量指示灯、开关机指示灯均为内外双面显示灯； 10、具备气瓶快速更换装置，提供检验报告。 | 12000
16 | 正压式消防空气呼吸器6.8L | 套 | 1、技术性能符合XF124-2013《正压式消防空气呼吸器》要求； 2、气瓶容积6.8L，工作压力：30MPa，铝合金内胆碳纤维全缠绕复合型气瓶，树脂内封荧光标识； ★3、具备远距离通话装置，在无障碍物的情况下，通话距离≥1Km。 4、佩戴质量（气瓶压力30 MPa时）：≤12.5kg； 5、背具、背具带、带扣、气瓶套、面罩、导气管、供气阀续燃时间为0S；耐辐射热性能，气密性能试验后，其压力表指示1分钟内下降为0MPa； 6、镜片的透光率≥95％，吸入气体中的二氧化碳含量（按体积比）≦0.9％；在30 MPa~2 MPa范围内，吸气阻力≤300pa，呼气阻力≤650pa， 7、全面罩、供气阀、减压器、警报器、压力平视显示装备等关键部件为同一品牌； 8、空气呼吸器除减压器总成,气瓶总成,面罩总成,供气阀总成,背架总成,HUD压力平视装置,远距离通话装置等部件外，应配备他救接口、他救头套（面罩）、气瓶套、具备气瓶快速更换装置 9、面罩具备震动报警，能在气瓶压力不足的情况下震动报警； 10、HUD低气压报警灯、低电量指示灯、开关机指示灯均为内外双面显示灯； 提供检验报告 | 11000
17 | 消防员抢险救援头盔 | 顶 | 符合消防员抢险救援防护服装 《XF633-2006》的标准 1、结构：半盔式 ★2、性能冲击：抗冲击加速度性能冲击力不超过4900N，帽壳不得有碎片脱落 3、电绝缘性：帽壳泄露电流≤0.8mA。 4、侧向刚性：帽壳最大变形≤40mm。 5、下颏带抗拉强度：下须带未发生断裂、滑脱；下颏带延伸长度：≤20mm。 | 680
18 | 消防员护膝、护肘 | 套 | 1.耐摩擦性：≥500。 2.耐切割性：≥3.1。 3.耐撕裂性：≥35。 4.耐穿刺性：≥200。 5.结构材料：外壳采用软胶龟板和EVA（乙烯和醋酸共聚物）或优于同等材料；内层采用舒适轻便的缓冲材料。 | 150
19 | 消防员抢险救援靴 | 双 | 符合消防员抢险救援防护服装 《XF633-2006》的标准 1、款式：系带式中筒靴。 2、靴帮抗刺穿性能：靴帮材料最大抗刺穿力≥185N。 3、外底耐弯折性能：靴底经过10万次弯折试验后，外底不应断裂或者裂缝长度≤8mm。 4、隔热性能：在隔热性能试验中被加热30min时，救援靴底内表面的温升≤7℃。 5、靴帮抗辐射热渗透性能：靴帮表面经辐射热通量为（1011) kW / m ，辐照1min后，其内表面温升≤8℃。 | 700
20 | 骨传导通话装置 | 套 | 符合Q/321203CXA031-2009《佩戴式对讲机通话转换装置》标准要求。 1、匹配度：应可与消防头盔配合使用，不影响面具、面罩、头盔等防护装备的使用。能匹备多种插头，适用于各种型号的对讲机配合使用。 2、功能：具备大型PPT一键通话功能，具备指控PPT一键通话功能；具备主动降噪功能 3、续航时间：连续工作时间≥4h。 4.频率响应范围：20Hz~20kHz 5、使用温度：当环境温度为55℃时，最高表面温度≤200℃。防护等级：≥IPX7 | 2700
21 | 佩戴式防爆照明灯 | 个 | 符合Q/HR001001-2013《BJQ6012固态微型强光防爆电筒》标准。 1、额定电压：约3.6V；额定容量：≥2Ah；光源额定功率(LED)：≥3W；平均工作电流约700mA； 2、平均灯泡使用寿命：≥100000h；电池使用寿命：≥1000（循环）； 3、连续放电时间：≥2.5 h ；电池充电时间：4 h； 4、有效射程：≥100m ； 5、外型尺寸≤Φ29×130mm；重量≤0.12Kg；外壳防护等级≥IP65. | 550
22 | 消防员隔热防护服 | 套 | 1、款式：由头罩、上衣、背带裤、手套、护脚组成；上衣背部设有背囊，至少能容纳6.8L空气呼吸器。上衣有拉链和前端劳尼龙保护套，裤有后贴边防护功能，头罩有特殊压膜，UV 压膜，防刮划压膜。表面采用芳族聚酰胺耐热纤维以特殊镀铝处理，衬里为天然纤维织物。重量：≤2.8kg，在 1000℃热辐射下能有效地逆反射 90%以上。 2、断裂强力：经向≥1500N，纬向≥1500N 3、撕破强力：经向≥520，纬向≥,430N 4、抗辐射热渗透性能：内表面温升达到24℃的时间≥70s。 5、火焰和辐射热防护性能：火焰和辐射热防护性能的TPP值≥35 | 1300
23 | 消防员避火防护服 | 套 | 1、材质：面料应选用碳纤维防火布或更优材料，由耐火、防火层、隔热层、防水、蒸汽层等多层材料组成；应具备呼吸器背包囊； 2、耐火焰性能：在≥ 1000°C的火焰上燃烧约 30s其内表面温升≤25°C； 3、阻燃性能：损毁长度≤2cm，续燃时间≤1s； 4、抗辐射热渗透：在13.6KW/C㎡的辐射热源下，照射120s，其内表面温升≤25℃； 5、整体抗热性能：人体模型着装在模拟火场温度1000℃条件下，30s后其内表面温升≤13℃；头罩面屏在1000℃/30s条件下不破碎，不溶化。面屏应提供1：1备份 | 5000
24 | 二级化学防护服 | 套 | 1、抗化学品渗透性能（含手套、防护靴、大视窗的连体头罩以及面料接缝部位抗二甲基硫酸盐、氨气、氯气、 氰氯化物、羰基氯化物、氢氰化物的渗透性能）：≥60min。 2、外观结构：连体式半封闭结构，由带帽连体衣、防化手套、防化胶靴组成，除面部裸露外其余部位采用密封形式，缝纫接缝全部采用内外密封条密封，外观颜色为红色（潘通色号为PANTONE 186C）。 3、材料：采用 PVC 双面涂覆织物面料制作。 4、撕裂强力：经向≥80N，纬向≥80N。 5、阻燃性能（有焰燃烧时间）：≤2s。 6、阻燃性能（无焰燃烧时间）：≤2s。 7、手套耐刺穿力：≥25N。 8、电绝缘性能：二级化学防护靴的击穿电压不应小于5000V，且泄露电流应小于1mA。 9、防滑性能：二级化学防护靴在进行防滑性能试验时，始滑角不得小于20°。 10、防砸性能：靴头分别经过10.78kN静力压试验和冲击锤质量为23kg、落下高度为300mm的冲击试验后，其间隙高度均不应小于18mm。 | 800
25 | 一级化学防护服 | 套 | 1、抗化学品渗透性能（含手套、防护靴、大视窗的连体头罩以及面料接缝部位抗二甲基硫酸盐、氨气、氯气、 氰氯化物、羰基氯化物、氢氰化物的渗透性能）≥70min； 2、排气结构：防化服为正压前入式设计，设有两个单项排气阀，拉链齿应为耐拉金属，双盖式拉链盖采用与防化服相同布料并完全覆盖拉链，拉链 盖为魔术搭扣闭合设计； 3、气密性：≤250Pa； 4、撕裂强力：经向：≥100N、纬向：≥100N； 5、阻燃性能（有焰燃烧时间）：≤2s； 6、接缝强力：≥500N； 7、手套耐刺穿力：≥25N； 8、鞋底抗刺穿性能：≥1500N； 9、电绝缘性能：一级化学防护靴的击穿电压不应小于5000V，且泄露电流应小于1mA； 10、防砸性能：≥20mm。 | 4000
26 | 化学防护手套 | 双 | 1、外观及材质：氯丁橡胶材质，黑色五指式手套，表面有钻石形纹路； 2、厚度：0.70 mm -0.90mm； 3、性能：具备阻燃、耐热、绝缘的性能； 4、耐渗透性：应无渗透、龟裂、剥离、溶解，无明显膨胀、收缩和硬化等其他异常现象发生； 5、耐刺穿力：≥25N。 | 70
27 | 内置劳动保护手套 | 双 | 1、总体要求符合GB/T12624-2009《手部防护 通用技术条件及测试方法》的要求。 2、形式：五指式。 3、结构：手套应便于穿戴和脱卸。当手套的结构采用线缝时，线缝应有足够的强度，应不明显降低手套的总体性能。 4、材质：纯棉或者涤纶，穿着舒适、耐磨损 5、功能：具有防静电、质地柔软等性能，可与防化手套配套使用。 | 5
28 | 防高温手套 |  | 1、手套、衬里收缩率≤5%； 2、阻燃性能径向、纬向续燃时间≤2S、阴燃时间≤2S； 3、耐切割性能≥4N、耐撕破性能≥50N、耐机械穿刺性能≥60N； 4、整体热防护性能≥35cal/cm²； 5、整体防水性能：无渗透。 | 300
29 | 消防员防蜂服 | 套 | 1、撕破强力：经纬向撕破强力≥80N； 2、断裂强力：经纬向干态断裂强力≥1100N； 3、抗穿刺性能：≥105N； 4、灵巧性能：试验条件下拾取最小测试棒的直径为≤8.0mm，性能等级为：≥3级； 5、防滑性能：始滑角≥20°。 | 1200
30 | 电绝缘装具 | 个 | 1、组成：整套包含1套电绝缘服、1双电绝缘靴和1双电绝缘手套； 2、电绝缘性能：电压15KV，试验无闪络、击穿、发热现象； 3、电绝缘性能（电绝缘靴）：电压电压≤10KV,电流≤1mA；电绝缘性能（电绝缘手套）：电压≤10KV,电流≤5mA； 4、断裂强力≥700N。 5、性能符合Q/321203 CHA009-2012《消防电绝缘服》GB6568.1《带电作业用屏蔽服装》要求 | 4000
31 | 防静电服 | 套 | 1、面料点对点电阻：≤2×108Ω-≥1×108Ω； 2、面料断裂强力：经向≥1300N，纬向≥800N； 3、带点电荷量：≤0.3μC/套； 4、面料透气率：≥60mm/s； 5、耐水色牢度/级（变色、沾色）：≥3-4。投标时提供产品检测报告。 | 350
32 | 消防阻燃毛衣 | 件 | 符合 GB/T5454-1997《纺织燃烧性能试验氧指数法》及GB/T5454-1997《纺织品燃烧性能试验垂直法》标准要求； 1、采用芳纶阻燃材料和羊毛混纺，双缝制，肩肘部采用芳纶面料加强； 2、氧指数：≥30%； 3、续燃时间：经、纬向 0s；阴燃时间：经、纬向 0s； 4、缝纫线耐高温性能（经高温试验后应无融化、烧焦的现象）； 5、水洗尺寸变化率≤5。 | 130
33 | 消防员降温背心 | 件 | 1、符合 GA1265-2015《蓄冷型消防员降温背心》标准要求； 2、接触温度：≥5℃； 3、总质量≤2kg； 4、阻燃性能：经向0s，纬向0，损毁长度≤60mm； 5、断裂强力：经向≥1300N，纬向≥550N； 6、撕破强力：经向≥50N，纬向≥30N； 7、隔冷层性能：热稳定性能(尺寸变化率)≤1%； 8、舒适层性能：经阻燃性能试验后，不应有熔融，滴落现象； 9、蓄冷剂相变热≥250KJ/kg； 10、缝制要求：接缝断裂强力：经向≥350N，纬向≥350N。 | 500
34 | 移动供气源 | 套 | 1、长管呼吸器配置四个碳纤维复合气瓶，两个呼吸面罩，一根30米、两根10米长软胶管（长软胶管可根据要求接长至90米），可供一人或两人同时使用。； 2、整机气密性/MPA：1min内压力下降小于等于2MPA； 3、佩戴面罩时，吸入气体中二氧化碳含量（%）≤1； 4、气瓶瓶阀：开启方向为逆时针，具有关闭保护功能； 5、警报器报警压力/MPA：5.5±0.5，连续声响时间/S：≥15，发声声级/db（A）：≥90。 | 25000
35 | 消防过滤式综合防毒面具 | 套 | 1、面罩阻燃性：续燃时间≤1s； 2、全面罩的吸气阻力：≤25Pa； 3、滤毒罐防护时间：≥30min； 4、全面罩的呼气阻力：≤60Pa 5、规格：整套包含配套2个全防型滤毒罐； | 500
36 | 激流救生衣 | 套 | 1、款式：背心式设计，主色为红色。 2、面料：采用尼龙布/牛津布。 3、可产生浮力：≥150N。 4、浸泡24h后，浮力损失小于≤5%。 5、配有≥20个战术挂点，可固定潜水刀、频闪灯、定位灯、求生哨等装备。 6、配有自逃离系统。 7、反光条数：≥6条高亮反光条。 8、入水漂浮姿态下，人嘴能高出水面≥120mm。 9、救生衣衣身能承受3200N的作用力30min而不损坏。 10、配备高音哨、隔绳刀等配件。 | 3000
37 | 消防救生衣 | 套 | 1.采用固有浮力材料与充气气囊复合配置浮力的方式，同时配备气胀式救生圈、示位灯、哨笛等水上救援工具。 2.救生衣固有浮力（N）：≥80 3.救生衣气囊浮力（N）：≥100 4.气胀式救生圈浮力（N）: ≥150 5.救生衣气囊、气胀式救生圈手动充气时间（s）：≤2 6.救生衣气囊CO2气瓶充装质量（g）：24 7.气胀式救生圈CO2气瓶充装质量（g）：33 8.穿着时间（min）：≤1 9.质量（㎏）：≤1.5 10.显著位置应有永久性标识，内容为：产品型号、用途、商标（或生产厂名），批号和生产日期等。 提供产品质量检测报告 | 780
38 | 消防通用安全绳（50米） | 条 | 符合GA494-2004《消防用防坠落装备》标准要求，具有检验报告。 1、直径16mm±0.5mm； 2、破断强度≥50kN；破断强度≥45KN 3、当承重达到最小破断强度的10%时，安全绳的延伸率≤5%。 4、安全绳两端应妥善收尾，在扎缝处热封，扎缝处包以裹紧的金属内环或塑料套管。 5、安全绳应为连续、夹心结构，主承重部分应由连续纤维制成。 | 750
39 | 10.5mm静力绳（200m） | 条 | 1、 符合GA494-2004标准。 2、结构：为夹心绳，承重部分由连续纤维材料制成。 3、规格：10.5±0.5mm；长度≥200米。 4、破断强度：≥27KN；当承重达到最小破断强度10%时，静力绳的延伸率≤3.1%。 5、耐高温性能：在温度204℃时间5MIN环境下，不融熔、焦化。 提供检验报告及认证证书。 | 7000
40 | 10.5mm动力绳（200米） |  | 1、 符合GA494-2004标准。 2、结构：为夹心绳，承重部分由连续纤维材料制成。 3、规格：10.5±0.5mm；长度≥200米。 4、破断强度：≥27KN；当承重达到最小破断强度10%时，安全绳的延伸率≥5%。 5、耐高温性能：在温度204℃时间5MIN环境下，不融熔、焦化。 提供检验报告及认证证书。 | 7000
41 | 手提式强光照明灯 | 把 | 具有检验报告。 1、强光连续工作时间≥5h。 2、弱光连续工作时间≥≥10h。 3、强光照度≥550 lx。 4、弱光照度≥350 lx。 5、低电压报警时间（强光）15s。 6、低电压连续工作时间（强光）15min。 7、灯具的防爆性能应符合GB 3836.1-2010的要求求。 8、灯具应具有闪烁方式的低电压告警功能，带电量显示。 9、符合IP68防护等级。 10、电池循环寿命：≥1000次充放电；光源寿命：≥100000h。 | 1300
42 | 消防用荧光棒 | 个 | 1.用于黑暗或烟雾环境中照明和标识使用， 2.发光时间：≥4h 3.最大光通量：≥8000mlm，有效光通量：≥2000mlm， 4.重量：≤25g， 5.工作温度：-40℃至55℃。 | 70
43 | 水域救援漂浮救生绳（100米） | 条 | 具有检验报告。 1、最小破断强度≥20kN。 2、聚丙烯绳编织外层，聚乙烯绳芯。 3、直径10mm±0.5mm。 4、漂浮于水面上，自发光和反光功能。 5、显著位置应有永久性标志（产品型号、用途、商标、批号、生产日期）。 | 800
44 | 消防员水域救援防护服（速干） | 套 | 1、整套质量：≤1.0kg。 2、撕破强力：径向≥80N，纬向≥55N。 3、吸湿性：吸水力≥85%，滴水扩散时间≤4.2s。芯吸高度：径向≥150mm，纬向≥115mm。速干性：蒸发速率≥0.35g/㎡，透湿率≥10000 g/（m².24h）。 4、水密性：穿着后在静水中漂浮1h进水量≤0.1 kg。 5、穿着1h后，体温下降≤2℃。 | 800
45 | 潜水装具 | 套 | 1、湿式潜水服：3mm带有钛涂层的氯丁橡胶材质可以在寒冷的温度中提供非常好的热反射性能。 2、供气阀和减压阀：海事级镀烙黄铜机械加工主体，不锈钢组合活塞，保温系统（TIS），可供应232巴轭式夹头或300巴DIN式螺丝纹接头；二级调节器体积小，结构简单，性能稳定。 3、备用调节器： 尺寸（正面轮廓）≤7cm，重量≤180g。 4、半面罩：采用钢化玻璃与柔软硅胶面框相结合，抗压抗碎，佩戴舒适，贴合脸部；呼吸管：特殊单体成型咬嘴，液态医用柔软硅胶，安全无毒。 5、三联表：设计紧凑可靠，易于读取数据，深度表最深可达60米。 6、潜水刀：刀刃材质：钛合金；总长度：20-25.5cm，刀刃长度：9-12.5cm。 7、潜水气瓶：气密性试验压力≥20MP；爆破压力≥45MP；材料：铝合金。 8、脚蹼：聚丙烯材质制成，打水强有力，柔韧性足；配重压铅：坚固实用，简单舒适，易于携带。 9、浮力背心：气囊布采用高强840D尼龙耐磨布；背板采用高强PP+矿物增强剂 10、手电：最高亮度(最大光通量)≥350流明，最大射程≥500米；手套：具有强防寒，防水防风功能，高强度，易拉伸；靴子：采用3MM高弹力氯丁橡胶面料，鞋底≥10mm。 | 15000
46 | 救生圈 |  | 1、材质：采用高密度聚乙烯为売体，内充高密度聚氨酯闭孔泡沫。一次开模成形。 2、外径710mm 内径440mm 厚度105mm（尺寸不小于该要求均可） 3、能在淡水中支承不少于14.5kg的铁块24h以上 4、浮力：≧14.5KG。)按MSC.81(70) 5、符合GB4302-84标准。 | 180
47 | 湿式水域救援服 | 套 | 1、在9kPa压力下，经100圈摩擦后无破洞，在10℃以下环境中测试，人体体温未出现明显下降。 2、分体式设计，前置拉链和腰部、踝部拉链，采用不少于≥3mm氯丁橡胶材质，在膝盖、臀部、肘部等易磨损区域加厚聚氨酯涂层垫，最大荷重点延伸率≧500%。 3、救援服颜色为黑色，背部有反光字样，手腕位置加有两条环状反光条、脚踝位置加有一条环状反光条。 4、其他性能：紫外线防护系数：UPF＞40,透射比T(UVA)AV＜5%，质量≤2kg。 5、撕破强力：径向≥80N，纬向≥55N | 1500
48 | 水下救生手环 | 个 | 1、材质：PC、TPU、铝合金、塑胶；气囊材质：防水TPU复合材料 2、浮力：≥8kg 3、最大承重：≥150kg 4、气瓶数量：≥4个 5、净重：≤120g | 250
49 | 水域救援个人携行包 | 个 | 1、外层采用聚氨酯涂层面料与高强度网布相结合，可以使装备快速晾干 2、材质:主面料0.5MM，厚50D PVC夹网布； 3、工艺:高周波热合+车缝防水等及: 4、防水性能：IPX5； 5、容量不小于90L； | 900
50 | 水域救援手套 | 双 | 1、采用氯丁橡胶复合面料制，能提供良好的保暖性和抗冲击性，质量：≤150g（一副）。 2、款式：五指分离式，超出腕骨不少于25mm，且能限制杂物进入手套口。 3、手腕处须有魔术贴/松紧带等进行快速调节和固定。 4、撕破强力：径向≥80N，纬向≥55N； 5、灵巧性能：穿戴手套后，可对绳索进行结绳作业。 | 350
51 | 水域救援靴 | 双 | 1、外层采用或优于合成皮革材质，内层采用或优于氯丁橡胶内里。 2、底部防穿刺性能：≥314N； 排水鞋帮抗刺穿性能：≥100N； 3、鞋掌侧面设有排水孔。 4、每双质量≤1.5kg。 5、救援靴应采用中高帮结构。 | 700
52 | 消防员水域救援头盔 | 顶 | 1、抗冲击力≥3500N,顶部抗冲击加速度≥140g。 2、水域救援头盔一律使用19消防大帽徽。 3、全盔带护耳，外壳采用高强度聚乙烯材质，内衬采用防水高强度 EVA 材质，可拆卸泡沫耳朵保护垫，防撞击。 4、盔体两侧设多功能模块化滑轨，顶部和后部设有排水孔，可漂浮水面。 5、重量≤450g。 提供检验报告 | 400
53 | 躯体固定气囊 | 套 | 1、负压抗弯强度1.0mpa 2、拉伸轻度：经向≥52kn/m、纬向47kn/m 3、耐撕裂性≥40N 4、在真空状态可像石膏一样把伤员的骨折或脱臼部位固定住，保持70个小时以上 5、可用X光、CT、MRI检查，可充当救生浮垫。 | 2400
54 | 肢体固定气囊 | 套 | 1、负压抗弯强度1.0mpa 2、拉伸轻度：经向≥52kn/m、纬向47kn/m 3、耐撕裂性≥40N 4、在真空状态可像石膏一样把伤员的骨折或脱臼部位固定住，保持70个小时以上 5、可用X光、CT、MRI检查，可充当救生浮垫。 | 2300
55 | 消防过滤式自救呼吸器 | 个 | 1、防护时间要求：≥20分钟，防毒防热辐射，防烟多种保护，密封性好，适用于成年人各种面形 2、防护时间要求：≥20分钟，防毒防热辐射，防烟多种保护，密封性好，适用于成年人各种面形 3、滤毒罐：油烟透过系数＜2％，滤烟性能≥95%，佩戴质量≤460g； 4、阻力：在30L／min时＜120pa； 5、视野：总视野＞70％、双目视野＞55％、下方视野度＞35％。 | 80
56 | 救生照明线 | 套 | 1、符合GB 26783--2011标准 2、长度≥100米，连续工作时间≥16h 3、照度：5～8m宽的无光源空间照明，5cm以上物体清晰可辨，拉力：≥120Kg； 4、耐折、耐弯、防紫外线、防水； 5、线体上装有导向膜，可指引逃生方向。 | 6500
57 | 折叠式担架 | 副 | 1、承重≥120kg 2、尺寸(长*宽*高)(展开后) ：≥185*50*20cm；尺寸(长*宽*高)(折叠后)：≤95*50*10cm； 3、自重：≤6kg 承重：≥160kg； 4、框架采用优质铝合金材料制成，担架面料是600D、PVC涂层牛津布； 5、配有4个（轮径Ф125mm）定向橡胶脚轮。 | 420
58 | 伤员固定抬板 | 个 | 1、载重≥150KG，质量≤8KG; 2、采用高密度塑料聚乙烯吹塑一次成型； 3、可以进行X光、MRI、 CT穿透效果极佳，方便伤者检查，最大限度降低搬运过程中给病人造成的痛苦； 4、周边均匀开提手口，可供多人同时提、扛、抬； 5、展开尺寸：≥180×45×6CM，承重：≥150KG，净重：≤8KG。 | 450
59 | 多功能担架 | 副 | 1、担架材质为ABS工程塑料，可在－20℃～45℃温度下工作不发生硬化或软化； 2、多功能担架，可水平抬运、可垂直或水平吊运、可在光滑地面拖拉； 3、多功能担架载重≥120KG； 4、重量：≤5kg ，尺寸：≤2500×950 mm； 5、多功能担架配备一个可背的防水包装袋。 | 2400
60 | 消防救生气垫 | 套 | 1、符合GA631-2006标准； 2、气垫质量≤100kg，顶部中间部位设有红色标志和反光标志，使逃生者易于看清目标跳下； 3、拉伸强度：经向≥30kN/m，纬向≥25kN/m； 4、充气时间：≤50s，补气时间：≤25s； 5、展开后外形尺寸：（6±0.2）*（8±0.2）*（2±0.1）m，限定最大救援高度：≥16m。 | 30000
61 | 救生缓降器 | 套 | 1.符合GB21976.2-2012《建筑火灾逃生避难器材 第2部分：逃生缓降器》的标准。 2.工作高度（米）≥30，载重(kg)最大：8-130kg 3.有芯绳索的绳芯采用航空用钢丝绳，材质符YB/T5197的要求， 4.绳索外层材质为面纱或合成纤维，全绳结构一致，编织紧密，粗细均匀并无扭曲现象。 5、绳索卷盘：采用塑料、橡胶等非金属材料。 投标时提检测报告，安全钩：配有保险装置。 | 850
62 | 灭火毯 | 个 | 1.符合XF1205-2014《灭火毯》要求 2.材料：耐燃氧化纤维材料，玻璃纤维 3.防火布夹层织制 4.在900℃火焰中不熔滴，不燃烧 5.尺寸：1.5米*1.5 | 150
63 | 医药急救箱 | 个 | 1.常规外伤和化学伤害急救所需的敷料、药品和器械等 2.急救箱中包括三角巾（96cm×96cm×136cm）1片；医用绷带（7.5cm×400cm）3卷；急救毯（140cm×204cm） 1条；烧伤敷料3片；安全别针4个；带单向阀的呼吸面罩 （20cm×19.7cm）1个；创可贴（1.8cm×7cm）20片；剪刀（15cm）1把；镊子（10.2cm）1把；EHS乳胶手套2付；酒精棉片18片；眼垫2片；一次性口罩2个；纱布片（5cm×5cm-8层）6片；纱布片（10cm×10cm-8层） 6片；医用胶带（1.25cm×910cm）1卷；卡扣式止血带2个； 高分子急救夹板1个；手肘&膝盖创口贴10片；H型指关节创口贴10片；正方形创口贴10片；微创型创口贴20片；急救说明书1本；急救手册1本；急救手电筒1把； 3.外箱尺寸：不小于32 x 20 x 20cm(长×宽×高) 4.急救箱可手提，当受到意外伤害时，在专业医生赶到之前可提供有效的紧急保护。 5.急救箱上面写有“医药急救箱” | 600
64 | 气动起重气垫 | 套 | 1、符合Q/XFCB010-2008《救援起重气垫》的标准。 2、交通事故、房屋倒塌救援事故现场救援。 3、采用氯丁橡胶制成，具备抗静电、抗裂、耐磨、抗油、抗衰老等性能。 4、额定工作压力≥0.8Mpa；起重力：1-54T，升举高度 ≥46.6cm 5、配置：气垫≥8块，5米管路，箱。 | 24000
65 | 救援支架 | 套 | 1、高强度轻质合金材料，备有手摇式绞盘。 2、三根支腿可伸缩，可伸缩支架上配有可推动杆使得支架上下运动的推销。 3.支架底部配有钢质支座，有效保证该设备在不平的地区使用的稳定性。 4.钢缆长度不少于30m，钢缆直径不小于5mm。 5.绞盘具有安全自锁装置，保证在提升和下降时，摇板可停留在任何位置而不会滑脱，选择脱离安全自锁方式时，可快速释放钢丝绳。 6.工作负荷≥800kg，阻断力≥1800kg;齿轮比例5:1，手动绞盘手摇力不小于65N，工作负荷（绞盘）不小于250kg，阻断力（绞盘）不小于20kN。 7.工作状态最大高度不少于2200mm手动绞盘强度不小于5000N，持续30s，手动绞盘完好无损，额定负重荷载下仍能正常工作。 8.三角支架强度不小于8000N，持续30s，各部件完好无损，额定负重荷载下仍能正常工作。 9.重量（包含绞盘及附件）不超过30kg。 10.产品符合《救援三角架检验大纲》技术标准。 投标时提供产品检测报告。 | 4800
66 | 救生抛投器 | 套 | 1、枪体工作压力：≥10MPa；重量：≤25kg。 2、采用压缩空气为动力源，没有明火，适用于各种使用环境；配置安全联动保险机构，杜绝误发射。 3、抛投距离：水用≥200米，陆用≥300米。破断强度（kN）≥2 4、抛投物、绳索、救生圈保护套可反复使用；配置稳固的专用发射基座，确保松软湿滑环境下的安全发射，发射架可上下调节发射角度。 5、5、自动充气救生圈成型时间：≤5秒；救生圈浮力：≥8kg；救援绳破断力：≥2000N。 | 26500
67 | 橡皮艇（M型充气底4.2米） | 个 | 1.皮划艇长度≥4.2米，宽≥1.9米，内宽≥0.9米，气囊直径≥0.5米。 2.承载6人及以上，毛重≤115KG，最大载重≥1000KG。 3.皮艇皮料强度经向≥4080MD，纬向≥3600CD，撕裂强度经向≥370MD，纬向≥450CD。 4.全船采用专用皮艇布料0.9T1100D/PVC。 5.皮划艇挂船用发动机的尾板采用玻璃钢材质制作。 6.船体上小件均安装有小件保护套。 7.所有粘结部位采用艇用专用胶水粘结，需剥离程度良好、耐高温、抗紫外线。 8.材料色牢度高，布面颜色历久如新，采用耐磨护舷，船体经久耐用。 9.气囊数≥4个。 10.配置：划桨一副，船包一个，合板包一个，高压脚踩打气泵一个，维修桶一个（2块皮料，一管修补胶水，中文说明书），铝合金底板一套。 | 10000
68 | 舟艇舷外机（30匹） | 台 | 1、30HP，短轴，操作方式：手柄。 2、发动机：二冲程，排气量≥496CC。 3、最大输出：≥22.1KW(30ps)/5000。 4、净重：≤60kg；尾板高度： ≤423mm。 5、最大耗油： ≤11.5L/h；配油箱不小于20L，缸数2缸。 | 35000
69 | 舟艇舷外机（60匹） | 台 | 1、30HP，短轴，操作方式：手柄。 2、发动机：二冲程，排气量≥849CC。 3、最大输出功率：44.1KW（60HP）@5500转/分钟 4、净重：≤105kg；尾板高度： ≤508mm。 5、最大耗油： ≤31L/h；配油箱不小于20L，缸数L3。 | 50000
70 | 割绳刀 | 把 | 1.材质：刀身由钛合金材料制造或优于钛合金材质 2.构造：采用直形刀体、弧形刀刃和锯齿状刀背的结构 3.长度（mm）：连同刀鞘的总长度≤195 4.质量（g）：连同刀鞘的总质量≤160g 5.硬度（HRC）:≥54 6.切割性能：按规定的要求进行切割性能试验，操作人员能切割直径9.5mm、12.5mm、16mm的尼龙制消防安全绳 7.耐腐蚀性能：水域救援刀经≥48h的中性盐雾试验后，无明显腐蚀现象 8.切割时间：≤10S 9.刀身配备ABS刀鞘 10.提供检测报告 | 450
71 | 打捞杆 | 根 | 1.材质：玻璃钢材质,120kg拉杆弯曲直线 2.要求使用起来轻便灵活 3.伸缩范围：1000-4500mm 4.伸缩长度不少于4米 5.水面最大拉力≥180kg。500mm适合温度：-10~40℃ | 1200
72 | 脚踏带 | 个 | 1、材料：尼龙 2、重量：≤65g长度70-110cm可调节 3、颜色：黑色,断裂强度≥22KN 4、可调脚踏圈配合手式上升器用于上升 5、形状：扁带型 | 50
73 | 紧绳器 | 个 | 1、主体包含1个钢架 2、配件：2个钢构，1条织带 3、绳规格5.5cm*15m 4、材质：涤纶 规格25mm 强度800kg以上 5、承重可达5T | 1590
74 | 漂浮担架 | 副 | 1.采用聚氯乙烯、聚氨酯和尼龙材料制作，可以进行X光透视 2.长度≥2.5米，浮力 ≥980N,承重≥150kg 3.材料厚度不少于4毫米， 4.担架两侧各配一个浮子或头部位置配一个浮子， 5.配腰部调节器、约11毫米直径、长30米的牵引绳索以及固定扁带，整套担架可根据人体不同体型进行贴身收卷，且头部及脚部有防水阻隔处理。 | 1500
75 | 漂浮救援板 | 个 | 1、采用EVA泡沫材料，底部光滑、正面有防滑面，四周有救生拉手。 2、颜色舷侧为红色，防滑板为白色。 3、尺寸: 长度 175 cm, 宽度 95 cm,重量≤15公斤。 4、前端有三处4个挂绳孔和牵引拉绳，拉绳配有安全扣，可配合水上摩托艇等机动救援器材方便动力牵引救起多名落水人员。 5、承重：180KG | 1900
76 | 锚点扁带（120cm） | 个 | 1、扁带环，用于设置简易临时确定点 2、材质采用强力尼龙纤维编制，超强耐磨 3、颜色黄色，偏于识别 4、长度≥120cm，宽≥18mm，重量≤60g 5、断裂负荷≥22KN | 100
77 | 锚点扁带（60cm） | 个 | 1、宽度≥18mm 2、重量≤60g 3、长度≥60cm 4、材质：Dyneema、尼龙、涤纶 5、断裂强度≥22KN | 80
78 | 射绳枪 | 台 | 1.可水陆两用，以高压空气为动力，可将绳索或自动充气救生圈或锚钩快速、安全、准确的发射至目标。 2.采用不小于20Mpa的高压空气为驱动动力 3.配有空气呼吸器气瓶转换专用充气管，6.8L的空呼气瓶在30MPa的压力下可给抛投器充气不少于20次 4.外形尺寸的大于1000*145*270mm；重量：≤8.5kg； 5.3MM抛绳（带钢瓶)：不小于140M；3MM绳（带钢瓶十抛救生圈)：80-120M；6MM高射抛绳：>20M； 6.3MM抛锚钩：>70M； 7.陆用型可携带救援绳飞行 60-90m （高度大于30m ）； 8.水用型可携带救援绳飞行 40-70m 9.50度角平抛最远，可达60-100M。 10.每套应配置：发射器1个、发射内气瓶1个、钛合金锚钩1只、水用保护套5个、陆用保护套1个、气瓶连接管1根、绳索50米1根、100米1根（相匹配的绳箱各1个）、自动充气救生圈1个、充气管1根、二氧化碳瓶5个、溶解垫5个、耳塞1副、润滑剂1瓶、便携袋1个 | 6500
79 | 绳索保护垫 | 个 | 1、绳索保护垫，垫布尺寸≥90*90cm；重量约1.34kg 2、两面双层采用涤纶牛津布； 3、夹层为珍珠棉； 4、4角有金属环孔； 5、垫子包边。 | 300
80 | 绳索保护套 | 个 | 1、聚氯乙烯双层结构缝合坚固耐磨，充分的保护绳索避免磨损，重量轻，便于携带； 2、可拆包口魔术贴设计，操作方便快捷； 3、配有不锈钢弹簧卡扣，可卡在绳索上，并可以任意调节位置； 4、不同的环境，可以多个拼接使用； 5、规格：≥25CM。 | 120
81 | 绳索保护器滑轮组 | 套 | 1、重量：300g/只 2、承重：350kg尺寸：20*10*6.8cm 3、材质：侧板/滚珠轴心不锈钢、轴筒铝合金。 4、、304不锈钢支架，7075合金滚轮，装有滚动轴承，减少摩擦，拖拉操作高效省力； 5、链条式设计，收纳体积小，展开保护面积大；可组合不同长度，满足不同要求； | 400
82 | 水域救援拦截网 | 套 | 1、可以实现多角度斜拉拦截水中被困人员，可以布置在缓流或者急流的水域。 2、整体宽≥500cm，高≥120cm，织带宽≥5cm，长≥20m。 3、配置直径≥12mm、断裂强度≥40KN。材质 尼龙织带 4、带有连接扣锁≥9个。 5、配救援绳1根，手提收纳包一个。 | 2500
83 | 水域抛绳包 | 个 | 1.绳包中绳子橘色加反光标识材质，质地柔软，是由块状的聚丙烯材质构成固有良好的控制和尼龙的核心力量。 2.绳包面料采用优质防水牛津布料，绳包上要有明显反光标记，便于夜间救援。直径：8.5-10.5mm 3.质量轻便于携带，抛投准确。 4.网格面料能够提供良好的排水性能和使绳包干燥的时间缩短。 5.断裂强度：抗拉强度420kg即4180N | 550
84 | 有毒气体探测仪 | 套 | 1.四合一检测仪需检测仪可燃气（0-100%LEL ）；CO（0-1000ppm）；H2S（0-100ppm）；O2（0-30%.Vol） 2.显示和操作：大彩屏≥2.3 寸，可直接读数 3.内置泵吸式 4.流量：≥500ml/min， 5.检测精度：≤±3%（F.S） 6.电池容量：≥6000mA 充电锂电池； 7.工作时间≥24h 8.存储容量≥1000 万条数据 9.温度：温度-40℃-+70℃可正常使用； 10.湿度：相对湿度≤0-99%RH可正常使用 | 6500
85 | 可燃气体检测仪 | 套 | 1.可探测气体种、类甲烷、乙烷、丙烷、丁烷、酒精、甲醛、一氧化碳、二氧化碳、乙烯、乙炔、氯乙烯、苯乙烯、丙烯酸等很多气体地检测 2.全彩色显示屏≥2.3英寸， 3.内置锂电池≥2000毫安，支持移动电源供电及充电，兼容通用的USB端口手机充电器 4.机身≤1.2Kg，高强度耐磨聚碳酸酯外壳 5.存储容量≥1000 万条数据 | 3500
86 | 电子气象仪 | 套 | 1、风速测量范围风速 0.6~60m/s 2、湿度测量范围0-100% 3、温度测量范围-29℃-70℃ | 5000
87 | 音视频生命探测仪 | 套 | 1、设备由探测仪主机、无线控制终端、电动旋转音视频探头组成 2、主机：高清液晶显示屏≥8寸，按键和触摸结合双控制；有手腕带能单手手持 3、画面有8倍放大和缩小功能；主机显示的画面能翻转180°水下摄像头 清晰度：1000线 18颗红外灯， 4、主机具备直接存储，一键录像，一键拍照，一键放大等功能；内存最大支持256G；主机内置锂电池；连续工作时间≥10小时 5、旋转摄像头：可以360°全方位观察情况，并可实现双向通话；，探头内置音频探头，可实时双向对讲 6、查阅照片时能通过左右滑动切换上、下张，能通过触摸放大、缩小照片，回放视频时直接拖动进度条进行快进或快退 7、文件标记：能将视频或者图片标注为重要文件且不能删除，删除需先取消重要文件标注 8、格式化密码保护功能：格式化本地文件时需输入密码才能操作 9、远程控制终端屏幕≥10寸；传输距离≥100米；控制距离≥100米；远程控制终端能进行音频视频实时无线传输，能进行无线访问查看；主机照片、视频，能控制拍照、录像、旋转、放大缩小画面、灯光 开启调节。 10、探杆：伸缩探杆伸缩长度＞3米，可用于高处探测或细小缝隙探测；线缆长度≥20米，可用于水下和深井探测，配置防护箱。 | 88000
88 | 消防用红外热像仪 | 套 | 1、包含多种模式，设计简单，使用便捷。 2、红外图像叠加可见光图像，提供更多关键细节。 3、红外探头采集像素≥160X120，可见光镜头像素≥640*480，屏幕≥3英寸。 4、防护等级≥IP67，可在260℃的环境下运行5分钟。 5、锂电池，可连续工作≥4小时；目标温度范围：-20至500°C；重量：≤0.7kg。 | 28000
89 | 漏电探测仪 | 套 | 1.有高敏度、低灵敏度及目标前置三种探测方式，警报频率会随着探头探测到的讯号强弱而自动改变； 2.探测电压范围120Vac-46Kvac； 3.被测电压频率范围20-100 Hz； 4.检测距离:0.3m(120VAC)-150m ； 5.工作温度：-30℃～50℃，储存温度：-40℃～70℃。 | 2800
90 | 测温仪 | 个 | 1、用于测量事故现场温度，可预设高、低温危险报警； 2、测温范围-50℃～650℃； 3、激光瞄准，精度±2%或±2℃，响应时间≤500毫秒（95%响应）； 4、发射率0.10~1.00可调；总重量≤220g；使用9V电池，可连续工作不低于12小时； 5、配置: 主机1套、电池1个、便携箱1个、中文说明书1份。 | 1200
91 | 激光测距仪 | 个 | 1、测距范围：≥1500米 2、测量精度：±1m 3、产品重量：≤285g 4、测距方式：激光测距 5、显示单位：米/码 6、观察放大倍数：≥7倍 7、物镜直径：26mm 8、尺寸：≤45x130x95mm 9、电池类型：3V(CR123A锂电池1节） 10、配置：包、电池、说明书、擦镜布、机器等 | 2800
92 | 手持式声纳探测仪 | 个 | 1.探测深度可达≥70米，精确度达0.1米 2.100级灵敏度设置，可最精细化筛选探测 3.200KHZ、83KHZ的双频率探测，即20度和60度的两种声纳角度，可交叉使用 5.显示器类型: 约2.4英寸日光下可视LED前光；深度探测范围0.5米~ 72米,精确度0.1米；水底轮廓及水温显示，4100级灵敏度设置，深度范围自动及手动选择 5.自动缩放及快捷手动缩放，任意锁定屏幕，用户可自定义测量单位:米或英尺 提供检测报告 | 16000
93 | 水深水温测量仪 | 套 | 1、量程：≥100米 2、工作频率：200-2000KHZ 3、最小显示分辨率：1MM 4、传感器：400-800G 5、主机重量：≤800g | 4500
94 | 水下声呐生命探测仪 | 套 | 1、 声纳最大探测成像深度250m，并具备扫描记录功能，可实时记录探测数据。 2、 声呐功率大于800W，多种操作频率：800KHZ、600KHZ、455KHZ、200KHZ及83KHZ，可根据被探测水域深度、宽度自动选择探测频率，提高探测救援的适应性； 3、扫描宽度 180米，最大深度 90米，可视距离 15cm-6m 4、 使用环境温度：-15~55℃。 5、可实时记录搜索轨迹，并对目标物的位置进行GPS坐标定位。 | 530000
95 | 手动破拆工具组 | 套 | 1.可完成撬、拧、凿、切割、劈砍等操作，冲击行程≥260mm，硬度HRC36-45 2.能穿透砖石水泥建筑、金属片及众多复合材料。 3.防滑设计的手柄可伸缩，工具头可拆卸更换实现多种用途。 4.包装箱尺寸：≤100×42×15cm，总重量：≤26kg， 5.整套配置：铝制工具箱1只、工具手柄1把、破拆斧2把、14寸冲击钻头1把、3寸（宽）凿1把、1寸（宽）凿1把、金属切割刀1把、破锁刀1把。 | 2500
96 | 液压破拆工具组 | 套 | 1、工作压力≥700bar，撑顶力≥135KN，剪切能力≥640KN，扩张性能≥830KN 2、动力：四冲程汽油发动机 3、功率≥2.0kw 4、可连接和使用救援工具≥2台，含涡轮增压双倍流量输出功能，带DIN框架 5、液压流量：低压（14Mpa）流量≥2*3.0L/min；高压流量(70Mpa)≥2*0.5L/min | 115000
97 | 混凝土破拆工具组 | 套 | 1、液压动力站功率 10w工作压力≥700巴，扩张距离≥309毫米；尺寸≤810*425*325毫米； 2、破拆力量≥80千牛（约8吨）； 3、可以剪切≥30毫米直径的钢条； 4、发动机功率30KW 5、配套液压油管15米 | 240000
98 | 机动链锯（450） | 台 | 1、功率 kW/hp：≥5.4/7.3最大转速12700 2、功率重量比kg/kW ：≥1.4 3、声能等级 dB(A)：≥118 4、排量 cm³：≤91 5、重量 kg：≤8 | 9800
99 | 无齿锯（760） | 台 | 1、功率：≥3.7 kW / 6.8 hp 2、气缸排量：≥98cm³ 3、重量：12kg 4、锯片直径：≥350 mm 5、最大切割深度：≥125 cm | 16000
100 | 无齿锯（1270） | 台 | 1、功率：≥5.9 kW / 6.8 hp 2、气缸排量：≥98cm³ 3、重量：12kg 4、锯片直径：≥350 mm 5、最大切割深度：≥125/145 mm | 19800
101 | 双轮异向切割锯 | 台 | 1.汽缸排量(CC)≥70 2.无负荷最大转速(rpm)：13500 3.功率(kw)：≥4 4.燃油箱体积(L)≥0.7；机油箱容积(L) ≥0.4 5.机油泵供油：自动供油 6.质量(无燃油、润滑油、锯片)(kg)：≤12.5 7.噪音水平(dB)≥104 8.锯片规格(mm)：315 9.切割深度(mm)：115 10.产品出厂标准配置：Ø310mm 2付（4片） | 22000
102 | 液压开门器 | 套 | 1、额定工作压力：70Mpa 2、油管长度：≥2m 3、最大开启力：≥50KN 4、最大开启高度：≥300mm ；最大撑顶高度：≥380mm 5、质量：≤8Kg | 6500
103 | 玻璃破碎器 | 台 | 1.玻璃切割机：1台,切割机功率 10w、切割深度3-12mm 2.玻璃切割片：3片 3.充电式电钻：1台 4.大理石玻璃钻头：Ф100mm1个、Ф50mm3个、Ф25mm3个） 5.玻璃强力钳：1把 6.单爪玻璃吸盘：1个 7.自控注油玻璃刀：1个 8.金刚石玻璃平锉：1把（8×200mm） 9.玻璃破碎锤：1把 10.充电器：1个；充电电池：2块 | 3500
104 | 手持式钢筋速断器（电动） | 台 | 1、电压：18V；锂电电池: DC18v 3.6Ah；空载功率：≥140W；最大行程：≥21mm； 2、切断速度：5-8s；最大切割直径：钢筋20mm，平条 (最大)21*20mm；最小切割直径：Φ4mm； 3、一次充电切断次数：150次左右；充电时间：≤45分钟； 4、毛重：≤14kg；净重：≤8kg； 5、包装：工程塑料箱；外形尺寸：≤380x300x120mm。 | 9000
105 | 毁锁器 | 台 | 1.提供产品合格证， 2.充电式电钻：速度：一级齿轮：0-450转/分；二级齿轮：0-1400转/分；三级齿轮：0-1800转/分； 冲击：一级齿轮：0-7650转/分；二级齿轮:0-23800转/分；三级齿轮:0-30600转/分； 最大钻距不小于45牛顿/米 钢材/木材/混凝土最大钻孔能力分别为：13/45/14毫米； 重量（不含电池组）≤1.7千克。 3.镍镉电池组，带原装充电器：充电电池：14.4V DC；充电时间不超过1小时； 5.组成：专用特种钻头螺丝，锁芯拔除器、锁芯切断器、换向扳手、专用电钻、电池、充电器、锁舌转动器、除锈润滑剂、定位器、辅助工具、可锁防水防尘工程塑料箱。 投标时提供检验报告。 | 8000
106 | 多功能挠钩 | 个 | 1、由伸缩冲击臂、宽錾刀、窄錾刀、尖凿、撬皮器、破锁拔钉器、十字头、消防腰斧、接杆组成； 2、收缩长度：≥750mm，伸展长度：≥1250mm，缩臂行程：≥500mm； 3、宽錾刀长480mm，重≤2kg，尖凿长400mm，重≤1.5kg； 4、破锁拔钉器长：155mm，重≤0.6kg，撬皮器长：150mm，重≤0.5kg； 5、十字头外形：110X110mm，重：≤0.6kg，包装箱尺寸：≤830×320×120mm，重量：≤20kg。 | 2200
107 | 绝缘剪断钳 | 个 | 1、符合GB32459-2015《手动破拆工具通用技术条件》标准要求。 2.尺寸为不小于36寸。 3.剪切硬度≤HRC30。 4.可剪断直径16mm以下电线、钢筋 5.耐高压不小于5000V。 | 330
108 | 金属堵漏套管 | 套 | 1、适用管道直径12～100mm 2、由十种规格的金属堵漏套、胶垫和专业扳手等工具组成 3、堵漏温度-50-120℃ 4、可堵压力≤2MPa 5、耐内压力（修复后能承受的介质压力）：≤20MPa | 3000
109 | 无火花工具 | 套 | 1.符合Q/12QT 4056-2012《无火花常用工具》标准要求 2.由多种开启、关闭、清理和其他无火花工具组成。硬度HRC≥35。 3.材料：采用优质合金铝青铜材料制造，工作时无火花、无磁性、耐腐蚀， 4、机械抗拉强度>105KG/MM 5.全套应包含：管钳、克丝钳、锤子、防爆铲、F型扳手、活动扳手、梅花扳手、开口扳手、螺丝刀、錾子等不少于21件工具，各种工具须通过绝缘处理。 | 3500
110 | 注入式堵漏工具 | 套 | 1.由手动高压泵、注胶枪及一组注胶接头组成，可以在不停工、不停车和不动用电焊火种的条件下，采用内部注射密封剂料，表面粘接、钢带捆扎等工艺手段进行堵漏。 2.适用介质温度在-200至750℃、压力大于30MPa的泄漏 3.手动高压泵最高压力不小于75MPa。 4.液压油泵流量2.3ml / 行程。 5.应包含：高压注胶枪1把，材质：合金钢； 堵漏胶（10支/盒）3盒，（红盒胶一盒、白盒胶一盒、兰盒胶一盒）；手动高压油泵（附快速接头、60MPa压力表、表座接头）1台；专用高压油管（附快速接头）1根；旋塞阀（M12）4只，材质：合金钢；角向接头（45°、90°）各1只，材质：合金钢；注射弯头（M12）1只，材质：合金钢；注胶螺母（M12、M14、M16、M18、M20、M22、M24各1只），材质：合金钢；注胶螺杆（M12、M14、M16、M18、M20、M22、M24各1只），材质：不锈钢材质；专用润滑松动喷剂一罐；专用扳手1把；便携式铝合金工具箱1只 | 6500
111 | 磁压式堵漏工具 | 套 | 1、吸附力300公斤 适用压力小于等于10mpa， 堵漏速度（2min） 2、工作温度：-70～80℃ 3、工作压力：≤2MPa 4、适用本体直径：≥400mm 5、堵漏压力：≥0.8Mpa | 5000
112 | 木制堵漏楔 | 套 | 1、用于各类孔洞状较低压力的堵漏作业。 2、红松材质，经蒸馏、防腐、干燥、绝缘等工序处理制成，防裂、不变形。 3、由圆锥形、方楔形和棱台形三类木楔、木锤组成，件数≥25件。 4、适用温度范围-70℃至100℃，压力-1.0Mpa至0.8Mpa。 5、配一个便携箱。 | 2400
113 | 单人洗消帐篷 | 套 | 1、材质：气柱为0.8mm厚PVC涂层气密布，披面为0.3mm防水牛津布 2、抗拉强度：≥2200N 3、洗消面积：≥4㎡；内高：≥2.5m 4、充气压力：15-20kpa 5、充气时间：≤3分钟 | 9500
114 | 简易洗消喷淋器 | 个 | 1.材质为纯铝合金花纹板，防滑、抗压、不生锈。 2.喷淋系统配备16个高压喷嘴和不易破损软管支架，遇压呈钢性。 3.接口形式：65mm水带接口，水流量：不小于20L/min，操作压力：2-7bar 4.展开高度：不少于2.2m 5.重量：不超过25Kg，收纳箱材质：铝合金材质 | 3500
115 | 移动式排烟机 | 台 | 1、额定功率:≥3.7KW (200cc) 2、额定转速:≤3600r/min 3、风扇:43Cm*9个叶片PPV 4、风量:13000~15000m³/h 5、质量:≤41kg，体积:≤L540×B480×H540mm | 11500
116 | 大型水力排烟机 | 台 | 1、动力：≥5.5hp。 2.涡轮风叶：≥φ500mmX7片。 3.重量：≤45KG。 4.体积（mm）:≤高650×宽550×长700。 5.排烟量：≥15000m3/hr。 | 28000
117 | 移动照明灯组 | 套 | 1、光源功率 2×48W（LED） 2、灯头光通量 2×4000lm 3、平均使用寿命 ≥10 万小时 4、连续工作时间 ≥5.5h（一次性注满油） 5、工作升起高度≥4500mm 6、发电机组输出电压 ~230V 7、发电机输出功率≥ 700W 8、发电机油箱容量 1.55L 9、重量≤23kg 10、外壳防护等级 ≥IP65 | 12000
118 | 移动发电机 | 台 | 1、额定功率：≥3KW，最大功率：3.5KW 2、燃油容量：≥8L 3、平均油耗：≤0.7L/h 4、机油容量：≥0.55L 5、启动方式：手拉+电启，尺寸：≤510mm*590mm*455mm，净重：≤40kg | 8000
119 | 坑道小型空气输送机 | 台 | 1.用于通讯、消防，船舶修造、地下井巷,隧道工程的通风换气。 2.规格（mm）：300 3.电压（V~）：220 4.相数Phase：1 5.频率（Hz）：50/60 6.功率（W）：≥520 7.转速（r/min）：≥2800 8.风量（m3/min）：≤65 9.全压（Pa）：373 10.噪声Db(A)：≤75 | 2800
120 | 物资运输箱（滚塑箱） | 套 | 1、采用滚塑工艺一次成型，坚固耐用，不怕碰摔； 2、箱子密封条选用专用橡胶，坚固耐用； 3、具有优越的耐氧化性，良好的弹性和抗压缩变形性、同时具有抗臭氧和抗侵蚀的能力； 4、箱子锁扣、拉手、合页标配不锈钢材料，不会生锈； 5、尺寸：长120cm、宽80cm、高46cm。 6、防护级别≥IP65 | 900
121 | 应急指挥帐篷 | 套 | 1、外篷布：600d牛津布，按照广东省消防救援总队统型标识制作相关标识。 2、充气柱材质：PVC气密夹网布 3、适温范围：-40C~+65C，抗风能力：8-10级 4、经向拉力强度：≥2100N/5cm 5、尺寸：≥20㎡，高度≥2.8m 6、帐篷充满气时间10min | 15000
122 | 泡沫灭火剂（水成膜） | 吨 | 1.++6%水成膜泡沫药剂，产品符合国家标准“GB15308-2006泡沫灭火剂” 2.混合比例（6%）； 3.使用范围：扑灭A、B类火灾； 4.灭火性能：灭B类火性能≥AR1B,灭A类火性能≥1A； 5.凝固点（特征值）：-6； 6.PH值：6.0≤X≤9.5； 7.表面张力（特征值）：17.5mN/m；界面张力：2.4mN/m；扩散系数：5.1mN/m 8.▲腐蚀率【mg/（d.d m²】：Q235钢片：≤15mg/（d.d m²）, LF21铝片:X≤15 mg/（d.d m²）； 9.发泡倍数：6-9 10.▲符合GB17835-2008<水系灭火剂>；CNCA-C18-03:2014<强制性产品认证实施规则 灭火设备产品>；CCCF-MHSB-05《强制性产品认证实施细则 灭火设备产品 灭火剂产品》检验。 | 6500
123 | 泡沫灭火剂（A类） | 吨 | 1、技术性能符合GB27897-2001《A类泡沫灭火剂》，CNCA-C18-03：2014《强制性产品认证实施规则 灭火设备产品》，CCCF-MHSB-05《强制性产品认证实施细则 灭火设备产品 灭火剂产品》相关规定； 2、凝固点，℃：≤-15℃； 3、腐蚀率mg/（d·dm²）：Q235A钢片：≤7，3A21铝片：≤1.5； 4、表面张力mN/m：≤25； 5、润湿度，混合比为1%时：≤6s； 6、25%析液时间，min：温度处理前≥9min，温度处理后≥8min； 7、隔热防护性能（发泡倍数）：≥35，25%析液时间：≥35min； 8、灭A类火性能：灭火时间：≤90s，停止施加泡沫10min内无可见火焰； 9、灭非水溶性液体火性能：灭火时间：≤3min，抗烧时间：≥20min； 10、提供检验报告复印件，消防产品认证证书复印件。 | 15000
124 | 水系泡沫灭火剂 | 吨 | 1、产品符合国家标准“GB15308-2006泡沫灭火剂” 2、凝固点：≤-10℃ 3、PH值：温度处理前：≥7.4，温度处理后：≥8 4、表面张力：≤16mN/m；界面张力：≤2mN/m 5、扩散系数：温度处理前：≤7mN/m，温度处理后：≤6.5mN/m 6、腐蚀率：Q235A钢片：≤6mg/(d.dm2)，3A21铝片：≤0.2mg/(d.dm2) 7、发泡倍数：温度处理前：≥8 8、25%析液时间：温度处理前：≤3.5min 9、灭火级别：IA；灭火时间：淡水：≤1min ，海水：≤2min 10、抗烧时间：淡水：≥10分钟，海水：≥10分钟 | 65000
125 | 大流量移动消防炮（遥控） | 个 | 1、流量：≥80L/s 2、压力：1.0~1.2Mpa 3、射程：≥80m 4、遥控距离：≥300m 5、重量 ：≤53kg | 32000
126 | 空气充填泵（300L） | 台 | 1.充气速度：≥260L/min 2.压缩级数及缸数 ：3 stages 3cylinders 3.充瓶时间：6.8L ，0-30Mpa≤10min 4.工作压力 ：≥330 Mpa ，功率：≥5.5 Kw 5.安全阀：2个级间安全阀，1个末级安全阀 | 156000
127 | 消防机动泵（手抬式） | 台 | 1、最大功率：≥13kw 2、最大吸深：≥7m 3、最大流量：≥65T/h 4、扬程：≥63 m 5、重量：≤90kg 6、抽真空时间小于5秒 | 30000
128 | 消防机动泵（浮艇泵） | 台 | 1、最大功率：≥10KW(15HP) 2、遥控启动遥控距离:30~100m 3、最大流量:70T/H 4、扬程:≥40m 5、质量:≤70kg | 30000
129 | 移车器（四只一套） | 套 | 1、移车器每套四台，每台由万向脚轮、油泵、滚筒、回油阀、踏板和安全插销组成 2、单台额定载荷：≥680kg 3、单台最大拉伸长度：≥305mm 4、规格：单台尺寸：≤680*620*220mm，单台重量：≤18kg 5、承重力≥650KN | 3500
130 | 65mm雄转40mm雌同型接口 | 个 | 1、接口公称通径：65mm雄卡/40mm雌卡。 2、弹簧疲劳寿命：≥10000次 。 3、适用介质：水、水和泡沫混合液。 4、采用优质铝合金材质浇铸而成，表面经阳极氧化处理，具有强度高、耐腐蚀的性能优点。 5、密封性能：在0.3Mpa和1.6Mpa水压下均不发生渗漏现象。 6、工作压力≥1.6MPa | 100
131 | 65mm雄转65mm内扣异型接口 | 个 | 1、满足 GB12514.1-2005 消防接口通用技术条件要求； 2、由铝合金铸造而成，具有重量轻、强度高、耐腐蚀、连接灵活等特点； 3、工作压力≥1.6MPa； 4、适用介质：水、泡沫混合液； 5、异型异径接口 (65mm雄转65mm内扣)。 | 100
132 | 65mm雌转65mm内扣异型接口 | 个 | 1、满足 GB12514.1-2005 消防接口通用技术条件要求； 2、由铝合金铸造而成，具有重量轻、强度高、耐腐蚀、连接灵活等特点； 3、工作压力≥1.6MPa； 4、适用介质：水、泡沫混合液； 5、异型异径接口 (65mm雌转65mm内扣)。 | 100
133 | 65mm雄转80mm内扣异型接口 | 个 | 1、满足 GB12514.1-2005 消防接口通用技术条件要求； 2、由铝合金铸造而成，具有重量轻、强度高、耐腐蚀、连接灵活等特点； 3、工作压力≥1.6MPa； 4、适用介质：水、泡沫混合液； 5、异型异径接口 (65mm雄转80mm内扣)。 | 100
134 | 65mm雌转80mm内扣异型接口 | 个 | 1、满足 GB12514.1-2005 消防接口通用技术条件要求； 2、由铝合金铸造而成，具有重量轻、强度高、耐腐蚀、连接灵活等特点； 3、工作压力≥1.6MPa； 4、适用介质：水、泡沫混合液； 5、异型异径接口 (65mm雌转80mm内扣)。 | 100
135 | 65mm雄转65mm雄同型接口 | 个 | 1、满足 GB12514.1-2005 消防接口通用技术条件要求； 2、由铝合金铸造而成，具有重量轻、强度高、耐腐蚀、连接灵活等特点； 3、工作压力≥1.6MPa； 4、适用介质：水、泡沫混合液； 5、异型异径接口 (65mm雄转65mm雄)。 | 100
136 | 65mm雌转65mm雌同型接口 | 个 | 1、满足 GB12514.1-2005 消防接口通用技术条件要求； 2、由铝合金铸造而成，具有重量轻、强度高、耐腐蚀、连接灵活等特点； 3、工作压力≥1.6MPa； 4、适用介质：水、泡沫混合液； 5、异型异径接口 (65mm雌转65mm雌)。 | 100
137 | 80mm雄转80mm内扣异型接口 | 个 | 1、满足 GB12514.1-2005 消防接口通用技术条件要求； 2、由铝合金铸造而成，具有重量轻、强度高、耐腐蚀、连接灵活等特点； 3、工作压力≥1.6MPa； 4、适用介质：水、泡沫混合液； 5、异型异径接口 (80mm雄转80mm内扣)。 | 100
138 | 80mm雌转80mm内扣异型接口 | 个 | 1、满足 GB12514.1-2005 消防接口通用技术条件要求； 2、由铝合金铸造而成，具有重量轻、强度高、耐腐蚀、连接灵活等特点； 3、工作压力≥1.6MPa； 4、适用介质：水、泡沫混合液； 5、异型异径接口 (80mm雌转80mm内扣)。 | 100
139 | 80mm雄转65mm雄异型接口 | 个 | 1、满足 GB12514.1-2005 消防接口通用技术条件要求； 2、由铝合金铸造而成，具有重量轻、强度高、耐腐蚀、连接灵活等特点； 3、工作压力≥1.6MPa； 4、适用介质：水、泡沫混合液； 5、异型异径接口 (80mm雄转65mm雄)。 | 100
140 | 80mm雄转65mm雌异型接口 | 个 | 1、满足 GB12514.1-2005 消防接口通用技术条件要求； 2、由铝合金铸造而成，具有重量轻、强度高、耐腐蚀、连接灵活等特点； 3、工作压力≥1.6MPa； 4、适用介质：水、泡沫混合液； 5、异型异径接口 (80mm雄转65mm雌)。 | 100
141 | 80mm雄转65mm内扣异型接口 | 个 | 1、满足 GB12514.1-2005 消防接口通用技术条件要求； 2、由铝合金铸造而成，具有重量轻、强度高、耐腐蚀、连接灵活等特点； 3、工作压力≥1.6MPa； 4、适用介质：水、泡沫混合液； 5、异型异径接口 (80mm雄转65mm内扣)。 | 100
142 | 80mm雌转65mm雄异型接口 | 个 | 1、满足 GB12514.1-2005 消防接口通用技术条件要求； 2、由铝合金铸造而成，具有重量轻、强度高、耐腐蚀、连接灵活等特点； 3、工作压力≥1.6MPa； 4、适用介质：水、泡沫混合液； 5、异型异径接口 (80mm雌转65mm雄)。 | 100
143 | 80mm雌转65mm雌异型接口 | 个 | 1、满足 GB12514.1-2005 消防接口通用技术条件要求； 2、由铝合金铸造而成，具有重量轻、强度高、耐腐蚀、连接灵活等特点； 3、工作压力≥1.6MPa； 4、适用介质：水、泡沫混合液； 5、异型异径接口 (80mm雌转65mm雌)。 | 100
144 | 80mm雌转65mm内扣异型接口 | 个 | 1、满足 GB12514.1-2005 消防接口通用技术条件要求； 2、由铝合金铸造而成，具有重量轻、强度高、耐腐蚀、连接灵活等特点； 3、工作压力≥1.6MPa； 4、适用介质：水、泡沫混合液； 5、异型异径接口 (80mm雌转65mm内扣)。 | 100
145 | 80mm雄转80mm雄同型接口 | 个 | 1、满足 GB12514.1-2005 消防接口通用技术条件要求； 2、由铝合金铸造而成，具有重量轻、强度高、耐腐蚀、连接灵活等特点； 3、工作压力≥1.6MPa； 4、适用介质：水、泡沫混合液； 5、异型异径接口 (80mm雄转80mm雄)。 | 100
146 | 80mm雌转80mm雌同型接口 | 个 | 1、满足 GB12514.1-2005 消防接口通用技术条件要求； 2、由铝合金铸造而成，具有重量轻、强度高、耐腐蚀、连接灵活等特点； 3、工作压力≥1.6MPa； 4、适用介质：水、泡沫混合液； 5、异型异径接口 (80mm雌转80mm雌)。 | 100
147 | 小型无人机（双光） | 架 | 1、空机重量(含双电池）：≤6.3kg 2、最大可承受风速：≥15 m/s’(7级风) 3、最大飞行时间：≥55 min 4、支持4G图传链路 5、双云台组件：挂载喊话器及探照灯 6、载重能力3700g | 51000
148 | 消防面罩超声波清洗机 | 台 | 1、内槽尺寸：≥L1000×W600×H600（mm）；≥容量：360升； 2、材料：采用优质不锈钢材质SUS304 （厚度：2.0mm）； 3、超声输出功率720W-2400W，超声频率：20-28KHz 4、不锈钢方通支架，槽体底部设排水口；槽体底部设清洗托架，使清洗挂具与槽底隔离； 5、不锈钢加热管加热，温度可调。 | 8000
149 | 单兵图像传输设备 | 套 | 1、高清机芯≥200万，防护等级≥IP66； 2、360度全向云台，33倍光学变焦，12倍数字变焦，100米红外夜视； 3、支持双卡双待4G/3G(FDD-LTE/TD-LTE/WCDMA/EVDO/TD-SCDMA)全网通通讯； 4、连续工作时间≥8小时； 5、配件包含固定圆盘，蓝牙耳机，蓝牙手咪，电源适配器，车载充电。 | 38000
150 | 移动式细水雾灭火装置 | 套 | 1.储液罐容积：≧120L； 2.水管长度：30m； 3.额定工作压力：2.0MPA；流量（细水雾/直流泡沫）：≥26L/min 4.喷射距离(直流泡沫/细水雾）：≧15m/≧8m 5.使用泡沫类型：AFFF-AR抗溶性水成膜；额定混合比：3%～5%。 | 9800
151 | 消防水带带压堵漏装置 | 套 | 1.装置分为抽芯铆钉式和捆绑式堵漏装置 2.可针对不同尺寸的泄漏口进行封堵 3.可对灭火救援现场消防水带突发泄漏状况的快速封堵 4.抽芯铆钉式 封堵压力（MPa）：1.6 封堵尺寸（mm）：6 封堵时间（s）：10 5.捆绑式堵漏装置 封堵压力（MPa）：1.6 封堵尺寸（mm）：10 封堵时间（s）：≤40 | 5000
152 | 消防移动储水装置（50吨） | 套 | 1、采用高分子复合材料经过高频焊机加工而成，耐磨、阻燃以及柔软度好； 2、可随意折叠，储藏方便的环保型软体贮水容器； 3、具有形态好，取水方便、包装简便、无水时可折叠等特点； 4、设置进出水口，配备充气泵和修补包，便于快速充气和小渗漏时的自行修补； 5、容量：≥50吨。 | 27000
153 | 多功能消防水枪(小流量) | 个 | 1.符合GB8181-2005《消防水枪》标准要求 2.外形尺寸≤330*130*265mm，符合《广东省消防救援总队关于进一步规范灭火救援装备管理的指导意见》要求。 3.重量≤3kg 4．进水口径：≥80mm 5．额定压力≥0.5MPa，额定流量≥480L/min 6．调节范围5-6.5-8-10-12L/s 7．喷射功能：开花、直流、喷雾 8．辅助功能：配泡沫发生器可喷泡沫融合液 9．最大流量：≥950L/min 10.射程≥32米 提供检测报告 | 1800
154 | 多功能消防水枪(大流量) | 个 | 1、流量范围四档位：2.5L/S / 5L/S / 6.5L/S/ 8L/S 2、标准压力： 0.6Mpa 3、流量：≥780升/分 4、射程：≥32米 5、重量：≤2KG | 2000
155 | 直流水枪（开关） | 个 | 1、全铝合金材质 2、直流射程≥28m 3、额定流量7.5L/s、允许误差±8％（即±0.6L/s） 4、手柄指向出水口是“开”，手柄垂直水枪轴线是“关”，并且这两个位置有限位功能 5、接口公称直径：65mm | 350
156 | 两节拉梯 | 套 | 1、材质为5年以上的毛竹，防腐绝缘性好，轻便灵活，抗弯强度高； 2、符合GA137-2007标准； 3、工作长度：6±0.2 m，最小梯宽300±3mm，梯蹬间距280±2mm； 4、水平弯曲残余变形比值：≤0.30%；梯橙弯曲残余变形比值：≤0.5%； 5、载重≥240kg。投标时提供检验报告。 | 850
157 | 三节拉梯 | 套 | 1、符合GA137-2007标准铝合金3节延伸梯； 2、缩长:6米，伸长15米；梯蹬间距300mm； 3、承重负载≥110kg； 重量：≤75kg； 4、梯蹬做防滑处理；防滑撑杆黑色阳极氧化，增加支撑硬度； 5、装有拉绳防脱落装置。投标时提供检验报告。 | 8600
158 | 折叠式救援梯 | 套 | 1、采用高强度铝合金材质制作； 2、伸开长度≥4m，缩回长度≤1m； 3、重量≤15KG； 4、载重≥250kg； 5、存储携带方便，可伸缩，每蹬独立解锁。 | 1500
159 | 65mm水幕水带 | 盘 | 1、符合《消防水带》 GB6246-2011的要求。 2、水带在端部附近中心线两侧有印产品名称、设计工作压力、规格（公称内径及长度）、经线、纬线及衬里材质、生产厂名、注册商标、生产日期。织物层原材料采用涤纶长丝，内衬聚氨酯材料，表面光滑、平整、编织均匀，耐高压、耐磨损、不渗水、不霉变、易卷缠，轻便柔软、使用寿命长。 3、在一定压力下能喷射形成水雾状屏障，能有效起到防火分隔、降低辐射热、稀释有毒气体浓度等的作用。喷雾孔铆钉光滑，无毛刺锈蚀，两喷雾孔间距35cm。 4、水带内径直径63.5﹢2mm，标准工作压力：1.6MPa,爆破压力≥5.4MPa,轴向延伸率≤2%，直径膨胀率≤5%，织物层与衬里之间的附着强度≥36N/25mm，扯断伸长率≥413%，扯断强度≥59MPa，单位长度质量＜230g/m，水带单根长度20m。 5、含卡式消防接口并捆扎牢固，无渗水。接口公称直径65mm,密封性能: 0.3Mpa水压下无渗漏,铝合金材质，适用介质: 水、泡沫混合液。 | 400
160 | 直流水枪（40mm） | 个 | 1、全铝合金材质 2、直流射程≥28m 3、额定流量7.5L/s、允许误差±8％（即±0.6L/s） 4、手柄指向出水口是“开”，手柄垂直水枪轴线是“关”，并且这两个位置有限位功能 5、接口公称直径：40mm | 160
161 | 敛尸袋 | 个 | 1.承重≥150kg 2.尺寸不小于95×60×23CM 3.信封式U型开口方式。 4.双拉链头更方便打开或封口 5.袋子四周有≥6个提手 | 120
162 | 救生软梯 | 个 | 1、绳子材质：丙纶，接头材质：塑料，踏板材质：树脂，挂钩材质：锰钢； 2、耐磨、耐腐蚀； 3、长度≥15米； 4、最大承重≥1000KG； 5、配携带包1个。 | 650
163 | 支撑保护套具 | 套 | 1.支撑系统可以三层扩展，一级延伸80厘米，二级延伸70厘米， 2.最大延伸长度不小于255厘米。 3.在255厘米的延伸长度下，支撑力不低于3.2吨。 4.最大支撑力不小于60吨。 5.救援支护系统铝合金部件都经过阳极硬化涂层表面处理，以降低电导率，增加强度和寿命。可以快速支撑，用于车辆稳定，总共7件。配有详细的中文说明书 提供检测报告 | 38000
164 | 稳固保护附件 | 套 | 1.包括各类垫块、牵引链、棘轮紧固带、锐边保护垫，采用耐磨、防火、防水材料带强磁铁，可快速附着在车辆上 2.最大承载力不小于110kg/C㎡,垫块和楔块可叠放，垫块可锁定并保持稳定。 3.梯形垫块4个，尺寸约不小于690*270*150；橡胶垫块：楔形块4块，方形块4块，尺寸不小于230*230*25；方形块4块，尺寸不小于230*230*50。 4.魔术贴保护垫 2块不小于25*30mm，磁铁保护垫2块不小于60*60mm ，1块不小于150*60mm 。棘轮紧固带不少于4条，牵引链不少于2条。 5.棘轮紧固带(长10M/拉力10T)。 | 26500
165 | 大型无人机 | 架 | （1）尺寸：（展开）≥810×670×430 mm、（折叠）≤430×420×430 mm。 对称电机轴距：895 mm，飞行时间：≥55分钟，电池热插拔，无需关机就可以更换电池。最大飞行海拔高度：不低于7000m。重量（不含电池）：3.6 kg，空机重量（含双电池）：6.3 kg，最大载重：≥2.7 kg，最大起飞重量：≥9 kg。 IP 防护等级：IP45（防大雨）,抗风等级：≥7级风，控制距离：≥15 km(FCC)。 工作频率：2.4000-2.4835 GHz，5.725-5.850 GHz，支持LTE通信链路，可实现三通道1080p 图传。 感知系统类型:全向感知系统，工作环境温度：-20°C 至 50°C 最大水平飞行速度：≥23m/s、最大上升飞行速度：≥6m/s 最大下降飞行速度：≥5m/s、最大倾斜下降飞行速度：≥7m/s 悬停精度（P-GPS）RTK 位置精度在 RTK FIX 时：1cm+1ppm（水平），1.5cm + 1ppm（垂直） 标配主要配件清单：飞行器*1、TB60 智能电池*2块、BS60 智能电池箱*1、DJI 带屏遥控器版*1。 （2）相机：变焦相机、广角相机、热成像相机、激光测距仪四传感器系统集于一体。 可见光相机：1/2.3" CMOS，有效像素不低于1200万，视频分辨率：≥1920×1080@30fps；照片尺寸：≥4056x3040。 变焦镜头：≥23倍2000万像素混合光学变焦，最高可达200倍变焦,照片尺寸为≥5184 x 3888,视频分辨率≥3840x2160@30fps。 红外相机：≥640*512分辨率 30HZ帧率，支持点测温、区域测温,支持8倍数字变焦,分辨率≥640*512,视频帧率为30HZ,支持高温警报功能。 激光测距：支持激光测距，最大支持测量≥1.2km范围。 （3）TB60（2块一组） 容量：≥5935 mAh,电压：≤52.8 V,电池类型：LiPo 12S 能量：不低于274 Wh,电池整体重量：约 1.35 kg 工作环境温度：-20℃ 至 50℃ （4）WB37（遥控器备用电池） 容量：≥4920 mAh；电压：≤7.6 V； 电池类型：LiPo 2S；能量：不低于37.39 Wh 工作环境温度：-20℃至 40℃ （5）内存卡 ≥128GB大容量，读取速度≥160MB/秒，写入速度≥90MB/秒，视频等级≥U3 （6）镜头 重量：≤787g；尺寸：≤198*166*129mm 防护等级：≥IP4X 传感器尺寸（照片）：≥35.9mm ×24mm 有效像素：≥4500万；单像元尺寸：4.4um；图像尺寸：3:2（8192×5460） 最短连续拍照间隔：≤0.7s 快门速度：电子快门：1/8000 – 8s，机械快门： 1/2000 – 1/8s 工作模式：支持拍照模式、录像模式和回放模式 智能摆拍对地倾斜角度：-60°至-89° （7）保险 无人机：不低于1年保险服务，提供无人机1年第三者责任险保险服务，对正常使用、操控无人机的过程中，因意外事故造成第三者的人身伤害或财产损失提供保险服务，限额100万； 镜头：不低于1年保险服务 以上保险在统一保障额度内可享受不限次数的免费维修或置换服务，每次维修或置换将会从对应保障额度中扣除与原产品定损金额相同的费用，直至保障额度用完为止； （8）云台组件 具备上置和下置双云台，可完成不低于3云台同时挂载工作需求 （9）LTE 网卡套件 应能配合 4G 无线上网卡和 SIM 卡使用，可为飞行器提供 LTE 备份链路或网络连接 （10）测绘版软件 提供自主航线规划、飞行航拍、二维正射影像与三维模型重建的 PC 应用软件。 | 330000
166 | 三维建模无人机 | 架 | 1. 可支持实时三维建模，边飞边出三维点云，实时建模延迟不超过1分钟。 2. 当用以重建的照片数量大于当前电脑配置（内存）可支持的照片数量时，算法自动进入分块处理，以满足重建需求。 3. 能够进行快速的三维建模，普通1080Ti配置的PC处理100张照片的高精度三维重建耗时不超过1小时。 4. 能够支持普通PC的快速建模，如16G电脑至少支持1500张影像的三维建模。 5. 支持同时开启多个任务，多任务排队重建。 6. 可将生成的多个二维模型进行叠加显示，加载效率为秒级。 7. 可导入控制点、检查点，并可通过刺点结果实时调整预刺位置。 8. 支持POS文件导入，POS精度可自定义。 9. 对规划的目标测区生成朝向测区的5组不同角度的航线：下视、左视、右视、前视、后视。5个航线任务自动分别执行。 10. 可基于重建好的三维模型进行航线规划，可在三维航线规划中设置自动录制视频和定时拍照。 | 73000
167 | 便携式移动照明灯 | 套 | 1、折叠长度:≤90m，直径11.7cm，最大工作高度:≥2.4m，带有肩带 2、四档照明，低档亮度;≥600流明(24小时);中档亮度:≥2.000流明(9小时):高档亮度:≥5.000流明[3小时);闪烁档位:≥5.000流明([1.5赫兹，9小时]。 3、光形:8”聚焦或120”场景照明。 4、照射距离:≥1,000米。 5、能量供应:内置充电锂离子电池系统146瓦时供电。或直接播AC电源，或12VDc电源供电。 6、充电时间:≤5小时，可边充电边照明。 7、在20秒收起或展开。 8、滤镜盖:包括滤镜1个和红色滤镜1个。 9、LED灯≥6颗,5000流明，46瓦。 10、重量≤8.5kg； | 19000
168 | 火调用红外热成像仪 | 台 | 1、探测器类型:非制冷焦平面微热型 2、像素:≥160x120 3、图像性能:视场角/最小焦距25°x19”/0.1m 4、空间分辨率:2.72mrad 5、热灵敏度:0～50℃ （32～122°F） 6、防护等级≥IP67 7、聚焦:手动调焦波长范围8-14um（不低于此范围） 8、内置可见光相机:≥320万像素，CMOS模组 9、测量测温范围:-20C-+350C，可扩展到≥650C 10、精度:土2C或土2%(读数范围)，取大值 | 30000
169 | 雷达生命探测仪 | 台 | 1、探测距离：移动目标≥30米、静止目标≥10米； 2、探测范围：可在30秒内探测≥5200立方米锥形体； 3、探测精度：≤1米（废墟中）； 4、探测张角：≥90x90°； 5、探测目标响应时间：小于2秒 6、穿透性能：可穿透200mm厚混凝土墙体、探测到10米深的信号；7连接方式：主机与控制盒之间即可无线连接、也可通过线缆连接； 8、多目标探测功能：可同时探测≥7个生命体的信号重量：≤7kg（含电池） 9、配有防水防震运输箱 10、运输箱颜色按用户需求定制 提供检验报告 | 340000
170 | 综合定位装备 | 套 | 1. 综合定位单兵终端（4台） 定位精度：水平、垂直测距精度≤1m，可显示和播报实时测量数据；方向定位：可通过数值引导，准确辨别人员所在方向；高度定位：准确测量不同楼层人员间的高度差，通过屏幕显示和语音播报实时测量数据；室外定位：支持北斗和GPS，可定位人员所处经纬度，误差≤10m；自动开机：人员携带设备出警时，设备自动开机；定位数据可实时同步至消防综合定位系统（评审和签订合同前需测试，提供承诺函）；防护性能：≥IP68，防爆等级符合《爆炸性环境 第1部分：设备 通用要求（GB 3836.1－2010）》中相关要求，采用阻燃性材料；重量：≤250g；电池：连续运行时间≥6小时；显示：OLED显示屏。 2. 生命体征监测装置（4台） 心率：实时采集并在屏幕上显示人员心率；身份标识：通过APP把设备与人员身份绑定，设备屏幕上显示人员身份，使用内攻登记装置扫描设备可以登记人员身份，使用综合定位单兵终端扫描设备可以确定人员身份并读取心率；队形保持：2个及以上设备组成一个小队，在屏幕上显示人员相互间的距离。测距精度≤1m，在空旷环境下，测距半径≥100m；生命体征数据支持通过蓝牙传输至综合定位单兵终端，并可实时同步至消防综合定位系统（评审和签订合同前需测试，提供承诺函）；防护性能：≥IP68，防爆等级符合《爆炸性环境 第1部分：设备 通用要求（GB 3836.1－2010）》中相关要求，采用阻燃性材料；电池：在日常使用状态下，连续运行时间≥7天；显示：OLED显示 3. 综合定位信标（2台） 定位引导：设备可以标记安全出口、着火点、水源地等重要位置，综合定位单兵终端可以测量与定位信标之间的距离、高度差和方向，快速找到定位信标所在位置。测距精度≤1m；信标定位：在大型综合体内部署综合定位信标，可定位附近人员，并在三维模型中显示，综合定位信标定位附近人员的精度≤1m；具有中继转发功能，转发报警信号的单跳传输距离≥2.5km，支持10跳转发；坐标定位：支持北斗和GPS，可定位人员所处经纬度，误差≤10m；信标数据可实时同步至消防综合定位系统（评审和签订合同前需测试，提供承诺函）；防护性能：≥IP68，防爆等级符合《爆炸性环境 第1部分：设备 通用要求（GB 3836.1－2010）》中相关要求，采用阻燃性材料；重量：≤250g；电池：设备连续运行时间≥6小时；显示：OLED显示屏。 4. 内攻登记装置（1台） 登记进场和出场人员的身份、时间、空呼压力，自动提示压力不足等预警信息，安全员可通过系统发出撤离信号；登记功能：可以扫描综合定位单兵终端、生命体征监测装置等设备，采集并在屏幕上显示进出场的时间、空呼压力、人员身份；自动判断进场压力：可以设置进场压力合格标准，设备自动判断进场压力是否合格，通过语音和灯光提示；撤离功能：可以向内攻人员发出撤离命令，内攻人员所携带的综合定位单兵终端接收撤离命令后，发出声光和语音提示，内攻人员通过应答按键反馈命令接收情况；可以切换登记扫描模式，采用单次扫描，安全员可以逐一检查进场人员完整信息，采用连续扫描可以先快速登记所有进场人员，然后安全员统一检查所有人员信息是否合格；内攻登记数据可以实时同步至消防综合定位系统（评审和签订合同前需测试，提供承诺函）；灯光：具有绿、黄、红三种颜色的LED灯，模拟信号灯的颜色，更明显的提醒人员是否可以进场；防护性能：≥IP67，防爆等级符合《爆炸性环境 第1部分：设备 通用要求（GB 3836.1－2010）》中相关要求，采用阻燃性材料；重量：≤350g；电池：在不间断的扫描登记内攻人员的使用状态下，连续运行时间≥6小时；显示：OLED自发光显示屏。 5. 综合定位平板终端（1套） 简易三维快速建模：对于层高、外形轮廓基本一致的普通高层建筑，三维建模时间≤30秒，对于常见的包括裙楼和主楼的商业综合体，三维建模时间大约3分钟。三维模型包括建筑位置、裙楼等多级建筑物轮廓叠加、楼层数目、层高、平面图，可清晰区分地上楼层、地下楼层、楼层数字和楼层高度，支持多点触控操作，旋转、放大、缩小、平移等；人员位置标绘：可以在三维模型中实时标绘人员位置，包括人员所在楼层，以及在楼层平面中的位置。可以在地图上实时标绘室外人员位置；由1台便携网关、1台定位信息显示终端组成；监控现场人员室内室外位置分布、生命体征、空呼压力等，定点发出撤离信号；数据采集：可以采集显示空呼压力、生命体征、报警状态、内攻登记、环境温度等信息。以心率曲线、高度轨迹曲线等方式直观体现；定向撤离：可以对某个建筑物中的内攻人员定向发送撤离命令，并统计每个人的应答情况。也可以对单人或者全体人员发送撤离命令；定位搜救：可以接收并自动弹窗提示人员报警信号，系统根据高度差较近和距离较近的原则，自动确定搜救优先人员，并实时刷新搜救人员与报警人员之间的距离和高度差；离线地图：具有下载离线地图功能，在断网情况下，基于离线地图继续运行软件；终端的所有数据都实时同步至消防综合定位系统（评审和签订合同前需测试，提供承诺函），并支持对外提供http标准协议接口，用于智能指挥、一张图等消防其他业务系统调用；公网和自组网融合通信：在同时具备公网和自组网，或者只具备其中任意一个网络的情况下，可运行三维建模、人员位置标绘、数据采集、定向撤离、定位搜救等功能；重量：便携网关≤250g，定位信息显示终端依据屏幕尺寸不同，重量不同；电池：设备连续运行时间≥6小时；显示：定位信息显示终端屏幕尺寸≥10寸，分辨率≥1920×1080；防护等级：≥IP65。 | 148000
171 | 泡沫枪（PQ8） | 个 | 1、工作压力：0.7MPa； 2、混合液体流量：≥8L/s； 3、射程：≥28m； 4、混合比：6-7%；发泡倍数（20℃）：≥5； 5、水流量:≥7.5L/s。 | 1000
172 | 穿刺水枪 | 个 | 1、由铝合金和不锈钢枪管制成 2、额定压力：≥5公斤，适用工作范围3至7公斤 3、工作压力5公斤时最大流量：≥135升/分钟 4、充值水柱长度：≥20m 5、枪长度：≥120cm | 3100
173 | 转角水枪 | 个 | 1、由铝合金和不锈钢制成 2、额定流量：≥2L/s 3、射程：≥20m 4、额定压力:≥5MPa 5、适用工作范围3到7Mpa 6、最大流量：≥135L/min 7、充直水柱长度:≥20m 8、枪长度:≥1m 9、重量:3±0.2Kg 10、流量:160-180L/min 11、可360度内旋转扑救喷射。 | 1700
174 | 水幕水枪 | 个 | 1、产品是由铝合金制成 2、接口通径：65MM 3、水幕半径：≥10M 4、流量：≥540L/min 5、工作压力：0.4-0.8MPa | 1200
175 | 化学氧消防自救呼吸器 | 个 | 1、防吸护时间≥30min。 2、防护性能：CO透过浓度：≤30mL/m³ 3、佩戴重量：≤1kg 4、呼吸阻力：≤1000Pa 5、吸气中氧气浓度：≥21% | 500
176 | 二分水器（螺旋开关） | 个 | 1、符合GA868-2010《分水器和集水器》标准 2、由铝合金铸造而成 3、由本体阀、接口等组成，螺旋式开关阀门，可以随时关闭控制水流 4、工作压力：≥2.5Mpa 5、进水口径：65mm，出水口径：2×65mm | 700
177 | 三分水器（螺旋开关） | 个 | 1、符合GA868-2010《分水器和集水器》标准 2、由铝合金铸造而成 3、由本体阀、接口等组成，开关式阀门，可以随时关闭控制水流 4、工作压力：≥2.5Mpa 5、进水口径：80mm，出水口径：3×65mm | 780
178 | 二分水器（65转40） | 个 | 1、符合GA868-2010《分水器和集水器》标准 2、由铝合金铸造而成 3、由本体阀、接口等组成，螺旋式开关阀门，可以随时关闭控制水流 4、工作压力：≥1.6Mpa 5、进水口径：65mm，出水口径：2×40mm | 300
179 | 篮式担架 | 副 | 1、材质：钛2 （配件：聚乙稀、PE、涤纶） 2、尺寸：≤210*60*18CM 3、重量：≤8kg（不包含配件） 4、包括配件：≤11.5 kg 5、有效承重：水平≥ 800kg，垂直≥800kg | 7800
合计（1） |  |  | - | 3112475
二、进口消防器材
1 | 无 | 0 | - | 0
合计（2） |  |  |  | 0
总计（国产+进口） |  |  | - | 3112475
说明：编制需求表需区分国产、进口，按《城市消防站标准》规定的类型依序编制。