## Sheet1
三台县芦溪中学行政会议室设备采购清单
项目名称： 三台县芦溪中学行政会议室设备采购清单
序号 | 名称 | 规格、型号 | 项目特征描述 | 单位 | 数量 | 备注
1 | 行政会议室
2 | 定制可移动折叠移动条形桌 | 180*50*75cm | 材质: 钢木，其他：满足设计、质量、施工及验收规范标准 | 张 | 8
3 | 定制会议桌 | 9*1.8*0.76m，桌面厚度8cm | 详见设计图纸 | 套 | 1
4 | 激光反射机 | 亮度1200ANSI,分辨率1920*1080P，梯形矫正±40度，，灯泡类型LED固态， ,变焦倍数定焦 | 其他：满足设计、质量、施工及验收规范标准 | 台 | 1
5 | 定制升降屏含同步话筒 | 15.6寸显示频 | 显示器15.6寸高清触摸液晶屏，分辨率最佳状态达：1920*1080,背面框架纯金属铝合金一体成型,厚度约为7mm,表面处理为阳极拉丝； | 台 | 22
6 | 定制芳香物留杯壁台 | 140*35*90cm | 多层板，其他：满足设计、质量、施工及验收规范标准 | 个 | 2
7 | 多联式空调 | 一拖三 | 1.制热量: 11500W，制冷量: 2790W 2.工作方式: 变频 3.安装形式：外机室外安装 4.其他：满足设计、质量、施工及验收规范标准 | 台 | 1
8 | 定制实木独座 | 60*50*109*cm | 60*50*109*cm（实木框架，PU环保改性漆,10mm多层板弯曲木造型，靠背30mm厚蜜环保海绵，坐垫40mm厚35蜜环保海绵） | 个 | 22
9 | 定制列席单靠 | 52*48*90cm | 钢制、仿皮 | 个 | 24
10 | 话筒主控机（含软件） |  | 主控机与会议单元连接之数字控制、供电及声音讯浩采用同一电缆传送（八芯） 结合软件及周边设备可实现如下功能： 开放模式（PREE）、先进模式（FIFO）、主席专用模式（C.Only）、限制发言（LIMIT） 面板具有LCD显示器，122×32点阵显示会议模 具3组音频信号输出端子，可外接录音或音响设备 频率响应：100Hz—18KHz 总谐波失真：在100Hz—18KHz会议系统声音输出小于0.1% 采用AC220V供电 可安装于19英寸的标准机柜中 采用AC220V供电 | 台 | 1
11 | 语音音箱 |  | 高强度的8吋低音喇叭+话筒高音喇叭2分频远，安装方式，吊挂墙安装。 | 台 | 4
12 | 功率放大器 |  | 输入电压：AC220V/50Hz • 额定功率：600W • 输入灵敏度阻抗:500mv/20KΩ • 输出功率:8Ω----2x300W 4Ω----2x500W 桥接8Ω----800W • 频率响应:20Hz-20KHz • 重量：14.2KG • 规格（长*宽*高）mm：430*430*125 • 输入方式：卡龙母平衡输入，6.35插座输入 • 输出方式：音箱接线柱，音箱卡龙 | 台 | 1
13 | 高清分屏器 | 信号输入 接口形式：通用插座/孔头DVI-I（仅支持HDMI信号） 信号强度：T.M.D.S+/-0.4Vpp，最小T.M.D.S2.9V；最大电平：3.3V；阻抗：50Ω 传输距离：输入传输距离可达30米，输出传输距离可达15米 信号输出 接口形式：通用插座/孔头DVI-I（仅支持DVI-D信号） 信号强度：T.M.D.S+/-0.4Vpp，最小T.M.D.S2.9V；最大电平：3.3V；阻抗：50Ω 传输距离：输入传输距离可达30米，输出传输距离可达15米 功耗：30～150W（视具体型号确定功耗）；温度：-10℃～60℃ 串接接口：RS232,9孔D-Sub型连接器，端口2，3，5分别直通 串口参数：9600bps、8位数据、1位起始位、1位停止位、无校验，无流控 输入电压：AC100～240V；50/60Hz 1U机箱尺寸：430×250×44mm(长×宽×高）约7.0Kg 机箱面板：氧化拉丝 |  | 台 | 1
14 | 调音台 |  | 超低噪声离散式麦克风前置放大器和+48V幻象电源，功能强大齐全，音质动听。 2.提供4路Mic输入接口兼容4路线路输入接口，话筒输入接口带48V幻像电源。 3.提供4组立体线性输入，可连接立体设备。 4.每路单声道输入通道设有3段EQ，设有峰值LED指示灯。 5.提供1组立体声主输出、1组辅助输出、1组立体声监听输出、1路耳机监听输出、1组CD/Tape输出。 6.内置24位DSP效果器，提供100种预设效果。 | 台 | 1
15 | 数字啸叫反馈抑制器 |  | 额定电压 220V±l0% 50Hz 频率响应 125Hz~15KHz 失真 <0.l%@lKHz 信噪比 >90dB 输入阻抗 20KΩ 输出阻抗（平衡） 200Ω 温度范围 -1 0~55 °C 工作电流 50mA 额定功率 11W 重量 3.5kg 尺寸 480mm x 220mm x 44mm | 台 | 1
16 | 电源时序器 |  | 输入连接器：大功率线码式电源连接器； 输出连接器：多用途电源插座； 技术参数 1、额定输出电压：AC ~220V 50Hz 2、额定输出电流：30A 3、可控制电源：8路 4、每路动作延时时间：1秒 5、供电电源：VAC 220V 50/60Hz 30A 6、单路额定输出电源：10A | 台 | 1
17 | 定制机柜 | 60*60*120cm | 方孔条耐指纹敷铝镀锌板 | 台 | 1
18 | 多媒体线盒 |  |  | 个 | 1
19 | 吸顶喇叭 |  |  | 台 | 2
20 | 荣誉文化形象艺术展示壁 | 6.3*2.7m*0.4m， | 1、LED硬灯带，50*100免漆板方柱,毛笔装饰挂笔(含挂架)10*5方通、，18厚免漆板，8mm钢化玻璃门， 2、防护材料种类：满足设计和规范要求 、此清单项目按设计图示尺寸以墙面正面垂直投影面计算 | ㎡ | 17.06
21 | 嵌入式隐藏天花电动幕 | 260*150cm | 纳米纤维 | 套 | 1
22 | 吸顶喇叭 |  |  | 台 | 2
23 | 悬挂式艺术布艺 | 2.3*2.6m*3副， 加褶皱宽4.6 2.87*2.6m1副, 加褶皱宽5.7米对开宽) 3.6*2.6m1副, 加褶皱宽7.2米对开 |  | m | 26.7
24 | 定制悬挂式布艺纱帘 | 2.3*2.6m*3副， 加褶皱宽4.6 2.87*2.6m1副, 加褶皱宽5.7米对开宽) 3.6*2.6m1副, 加褶皱宽7.2米对开 |  |  | 12.6
25 | 定制轨道 | 3.15m×3副 |  | 米 | 14.27