## LED显示屏
黄冈景苏学校LED显示屏及弱电系统项目
项目 | 序号 | 类别 | 单价 | 数量 （套、个） | 总价 (元) | 合计 （元） | 技术参数 | 参考图片 | 备注
LED显示屏、弱电系统 | 22 | 入校条屏(户外） |  | 1 |  |  | ▲1、像数点间距 10mm 2、像素密度10000Dots/㎡ 3、像素构成1R 灯管封装SMD2835H 4、结构特点灯驱合一 5、模组分辨率 32*16=512Dots 6、驱动方式1/4恒流驱动 7、亮度≥800cd/㎡ 8、刷新频率 ≥60Hz ★9、控制方式计算机控制，逐点一一对应，视频同步，实时显示 10、亮度调节256级手动/自动 ▲11、使用寿命≥1万小时平均无故障时间≥1万小时 12、工作温度范围 -20-40℃ 工作湿度范围 10％-90％RH |  | LED屏技术参数： 主要技术指标（标注★的技术指标，需提供第三方专业检测机构出具的检测报告复印件，并加盖制造厂商公章） 核心技术指标（标注▲的技术指标）为本项目基本硬性要求 。
| 23 | 入校彩屏（户外） |  | 1 |  |  | 规格P3.0户外表贴节能全彩LED屏 ▲1、像素点间距 3.07±0.1mm ★2、自动校正 数据采集自动共享到网上，客户可自行下载校正数据，进行校正和优化 3、像素密度 单元大小为320mm×160mm的像素密度为5408点 4、像素组成 1R、1G、1B 5、支持亮度调节功能 6、支持亮度校正、色度校正 ★7、功能 显示单元均可独立控制，单点故障不影响整屏使用，单元支持带电热插拔；单元板支持前、后维护；系统、电源支持前、后维护 8、防伪功能 具备logo、产品型号 9、支持亮暗线拼缝调节 10、整屏平整度 ≤0.1mm 11、模组平整度 ≤0.05mm 12、拼接缝 ≤0.05mm 13、最大亮度 ≥5500cd/㎡ 14、最高对比度 ≥8000:1 15、水平视角 ≥160° 16、垂直视角 ≥160° 17、亮度均匀性 ≥97% 18、刷新率 960/1920 Hz 19、最大功耗 ≤500W/m2 20、像素失控率 <0.01% 21、色温 3000K~18000K可调 22、色度均匀性 ±0.002Cx、Cy内 23、低亮高灰 亮度为20%时信号处理深度（灰度级数）达到14bit 24、换帧频率 60Hz 25、色度均匀性 -0.003＜Cx＜0.003，-0.003＜Cy＜0.003（校正后） 26、画面延时 ≤500ns 27、衰减率 ≤10%（工作3年） 28、防护性能 具有防静电、防电磁干扰、喷三防漆防潮、防腐蚀、防虫、抗震动、抗雷击等功能；具有电源过压、过流、断电保护、分布上电措施、防护等级达到IP65 ▲29、使用寿命 ≥100000h ★30、平均无故障时间 MTBF平均无故障时间≥20000h；MTTR平均修复时间≤20分钟 31、盐雾等级 达到盐雾10级 32、阻燃 PCB板、防火保护外壳达到V-0等级 33、能耗对比 对LED显示屏进行节能对比，达到能效一级标准 34、高低温循环 低温：-40℃，时间：0.5h，高温：80℃，时间：0.5h，转换时间：（3-5分钟）min，试验周期：上述试验为1个循环，试验进行200循环，样品状态：工作状态；试验结束后，产品正常工作 35、电磁兼容/干扰 符合Class B标准 36、抗紫外线UV 抗紫外线UV 暴露周期8h干燥、4h凝露，使用UVA340灯，辐照度0.76W/M2，干燥时，黑标温度：60℃，8h，凝露时，黑标温度：50℃，4h；试验结束后，样品表面无明显变化 以上技术参数指标，必需提供由CNAS、ILAC-MRA认证的第三方专业机构出具的检测报告复印件，并加盖制造厂商公章，否者视为不满足要求。
| 24 | 报告厅彩屏（室内） |  | 1 |  |  | ▲1、像素点间距 2.5mm 2、像素构成 1R、1G、1B 3、像素密度 单元大小为320mm×160mm的像素密度 4、结构 LED显示屏显示部分结构可采用钢、铝、镀锌方管、塑料等材料，结构安全坚固 5、外观质量 无变形、无色差；LED显示屏的外表面无明显划痕 6、显示效果 4K超清显示、色温均匀性好、亮度匀性好，对比度高、色域广 7、驱动方式 恒流驱动 8、控制方式 同步控制系统 9、供电方式 支持电源均流DC4.2V～DC4.5V供电 10、维护方式 前后双向维护 11、整屏平整度 ≤0.1mm 12、模组平整度 ≤0.05mm 13、拼接缝 ≤0.05mm 14、套件材质 采用聚碳酸酯和玻璃纤维材质 ▲15、单元板分辨率 128*64=8192Dots 16、亮度 ≥700Cd/m² 17、亮度均匀性 ≥98% 18、亮度鉴别等级 依据SJ/T11141-2017 5.10.6规定；C级，Bj≥20 19、亮度调节 0-100%亮度可调，屏幕亮度具有随环境照度的变化任意调整功能 20、色坐标 X、Y坐标符合SJ/T11141-2017 5.10.5规定 21、色度均匀性 ±0.002Cx、Cy内 22、宽色域 ≥120% NTSC 23、色温 1000-18000K
| 25 | 报告厅条屏 |  | 1 |  |  | ▲1、像数点间距 4.75mm ▲2、像素密度 44321Dots/㎡ 3、像素构成 1R 灯管封装 SMD2020 4、尺寸(长*宽*厚) 304*152*14.5mm 5、结构特点 灯驱合一 6、单元板分辨率 64*32=2048Dots 7、驱动方式 1/16恒流驱动 8、亮度 ≥200cd/㎡ 亮度均匀性 ＞0.95 9、灰度等级 0-256级可选 显示颜色 265亿种 10、换帧频率 ≥60帧/秒 刷新频率 ≥60Hz 11、控制方式 计算机控制，逐点一一对应，视频同步，实时显示 亮度调节 256级手动/自动 12、输入信号 DVI/VGA，视频(多种制式)RGBHV、复合视频信号、S-VIDEO YpbPr(HDTV) 13、使用寿命 ≥10万小时 平均无故障时间 ≥1万小时工作温度范围 14、-20-40℃ 工作湿度范围 10％-65％RH(无结露) 15、防护性能 超温/过载/掉电/图像补偿/各种校正技术/过流/过压/防雷(可选项)
| 26 | 运动场彩屏 |  | 1 |  |  | 规格P3.0户外表贴节能全彩LED屏 ▲1、像素点间距 3.07±0.1mm 2、自动校正 数据采集自动共享到网上，客户可自行下载校正数据，进行校正和优化 3、像素密度 单元大小为320mm×160mm的像素密度为5408点 4、像素组成 1R、1G、1B 5、支持亮度调节功能 6、支持亮度校正、色度校正 7、功能 显示单元均可独立控制，单点故障不影响整屏使用，单元支持带电热插拔；单元板支持前、后维护；系统、电源支持前、后维护 8、防伪功能 具备logo、产品型号 9、支持亮暗线拼缝调节 10、整屏平整度 ≤0.1mm 11、模组平整度 ≤0.05mm 12、拼接缝 ≤0.05mm 13、最大亮度 ≥5500cd/㎡ 14、最高对比度 ≥8000:1 15、水平视角 ≥160° 16、垂直视角 ≥160° 17、亮度均匀性 ≥97% 18、刷新率 960/1920 Hz 19、最大功耗 ≤500W/m2 20、像素失控率 <0.01% 21、色温 3000K~18000K可调 22、色度均匀性 ±0.002Cx、Cy内 23、低亮高灰 亮度为20%时信号处理深度（灰度级数）达到14bit 24、换帧频率 60Hz 25、色度均匀性 -0.003＜Cx＜0.003，-0.003＜Cy＜0.003（校正后） 26、画面延时 ≤500ns 27、衰减率 ≤10%（工作3年） 28、防护性能 具有防静电、防电磁干扰、喷三防漆防潮、防腐蚀、防虫、抗震动、抗雷击等功能；具有电源过压、过流、断电保护、分布上电措施、防护等级达到IP65 ▲29、使用寿命 ≥100000h ★30、平均无故障时间 MTBF平均无故障时间≥20000h；MTTR平均修复时间≤20分钟 31、盐雾等级 达到盐雾10级 32、阻燃 PCB板、防火保护外壳达到V-0等级 33、能耗对比 对LED显示屏进行节能对比，达到能效一级标准 34、高低温循环 低温：-40℃，时间：0.5h，高温：80℃，时间：0.5h，转换时间：（3-5分钟）min，试验周期：上述试验为1个循环，试验进行200循环，样品状态：工作状态；试验结束后，产品正常工作 35、电磁兼容/干扰 符合Class B标准 36、抗紫外线UV 抗紫外线UV 暴露周期8h干燥、4h凝露，使用UVA340灯，辐照度0.76W/M2，干燥时，黑标温度：60℃，8h，凝露时，黑标温度：50℃，4h；试验结束后，样品表面无明显变化 以上技术参数指标，必需提供由CNAS、ILAC-MRA认证的第三方专业机构出具的检测报告复印件，并加盖制造厂商公章，否者视为不满足要求。
| 68 | ★校园网络系统、机房工程 |  |  |  |  | 含弱电系统及线材 |  | 见弱电系统附件工程量清单
| 69 | 校园广播 |  |  |  |  | 含弱电系统及线材
| 70 | 门禁系统 |  |  |  |  | 1.门禁：读卡器，门禁控制器，电锁,通讯转换器，电脑控制软件，消防联动及报警扩展，出门按钮.，门禁控制板安装盒，门禁电源； 2.访客系统； 3.测温系统：远距离测温仪（带黑体，同时测温20人左右），测温棚； 4.防撞隔离墩120个； 5、电动伸缩门5个； 6、车辆识别系统5套。
| 71 | 校园监控系统 |  |  |  |  | 含弱电系统及线材
| 72 | 报告厅舞台音响 |  |  |  |  | 含弱电系统及线材
备注：1、“★”表示核心产品或主件，“▲”表示必须响应、不能偏离的参数。2、所有设备提供技术支持与培训。3、明确售后响应时间。4、明确保修期。