## 表-08 分部分项工程和单价措施项目清单与计价表
分部分项工程和单价措施项目清单与计价表
工程名称：大连理工大学校园建筑防坠楼设施改造项目-一标段（盘锦校区） |  |  |  | 标段：大连理工大学校园建筑防坠楼设施改造项目 |  |  |  | 第 1 页 共 2 页
序号 | 项目编码 | 项目名称 | 项目特征描述 |  | 计量单位 | 工程量 | 金额（元）
[7 empty] | 综合单价 |  | 合价 | 其中
人工费+机械费
整个项目
1 | 010807004002 | 金刚网纱窗制作与安装 | 1.纱窗框架材质为铝合金，外框铝合金喷塑尺寸为28 mm宽* 30 mm厚，壁厚（不含漆膜）≥1.0mm；内框铝合金喷塑尺寸为28 mm宽* 35 mm厚，壁厚（不含漆膜）≥1.0mm，铝材外露表面粉末喷漆，纱窗框架颜色与窗框颜色一致 2.合页采用304不锈钢材质 3.纱窗面料为304不锈钢网，四周弯折宽≥4.0mm，固定网螺丝间距≤150mm 4.磁条为高磁一级磁条 5.螺丝为304材质高强自攻钉 6.纱窗面料：材质为304不锈钢网，四周弯折宽≥4.0mm，固定网螺丝间距小于等于150mm 7.满足招标文件及相关技术参数等要求 |  | 100m2 | 54.85
2 | 010807004003 | 隐形钢丝防护网 | 1.隐形防护网采用2框式，上下轨道采用锚固在楼板或梁上，锚栓每400mm不少于1个，锚栓直径不应小于6mm，有效锚固深度不小于60mm 2.轨道采用铝合金型材，壁厚不应小于1.5mm。隐形防护网钢丝材质为不锈钢，直径为3mm，外观应无毛刺、颜色一致、捻制均匀、紧密不松散，钢丝绳符合现行国家标准《钢丝绳通用技术条件》GB/T20118规定 3.隐形防护网钢丝竖向安装，钢丝水间距100mm 4.隐形防护网在中间横向位置设置一根钢丝，用十字形卡扣将横向与纵向钢丝紧缩 5.满足招标文件及相关技术参数要求 |  | 100m2 | 186.1746
3 | 01B001 | 尼龙安全网 | 1.尼龙安全网采用5mm的 |  | m2 | 5922.81
本页小计
表—08
分部分项工程和单价措施项目清单与计价表
工程名称：大连理工大学校园建筑防坠楼设施改造项目-一标段（盘锦校区） |  |  |  | 标段：大连理工大学校园建筑防坠楼设施改造项目 |  |  |  | 第 2 页 共 2 页
序号 | 项目编码 | 项目名称 | 项目特征描述 |  | 计量单位 | 工程量 | 金额（元）
[7 empty] | 综合单价 |  | 合价 | 其中
人工费+机械费
尼龙绳编结而成，网眼100mm，应满足GB5725-2009《安全网》标准的技术要求。 2.安全网边绳与锚栓固定在楼板或梁上，锚栓直径不应小于8mm，有效锚固深度不应小于60mm。 3.满足招标文件及相关技术参数要求
4 | 01B002 | 钢丝安全立网 | 1.钢丝安全立网的钢丝直径尺寸3mm，钢丝安全立网网眼大小100mm*100mm 2.满足招标文件及相关技术参数要求 |  | m2 | 49.94
5 | 010802003001 | 不锈钢门 | 1.304白钢门 2.五金件包括门框、门套、合页、门锁、闭门器、顺序器等 3.门及五金件购买、运输、安装等全部工作内容 4.满足招标文件、相关技术参数及施工规范要求 5.具体样式提前与甲方确认后施工。 |  | 100m2 | 0.135
6 | 01B004 | 施工措施费 | 1.施工单位按照现场实际情况自主报价（包含主校区本项目脚手架等施工及安全维护所需的所有脚手架及挡板的搭设、垂直运输、材料运输、成品保护以及对现场设备、场地保护等所有施工措施费用） |  | 项 | 1
7 | 011707001007 | 临时措施 | 1.施工单位按照现场实际情况自主报价（包含主校区本项目所有临时措施费用） |  | 项 | 1
本页小计
合 计
表—08

## 表-11 总价措施项目清单与计价表
总价措施项目清单与计价表
工程名称：大连理工大学校园建筑防坠楼设施改造项目-一标段（盘锦校区） |  |  | 标段：大连理工大学校园建筑防坠楼设施改造项目 | [5 empty] | 第 1 页 共 1 页
序号 | 项目编码 | 项目名称 |  | 计算基础 | 费率(%) | 金额(元) |  | 调整费率(%) |  | 调整后金额(元) | 备注
一般措施项目费(不含安全施工措施费)
1 | 011707001001 | 文明施工和环境保护费
2 | 011707005001 | 雨季施工费
其他措施项目费
3 | 011707002001 | 夜间施工增加费和白天施工需要照明费
4 | 011707004001 | 二次搬运费
5 | 011707005002 | 冬季施工费
6 | 011707007001 | 已完工程及设备保护费
7 | 041109005001 | 市政工程（含园林绿化工程）施工干扰费
合 计
编制人（造价人员）： | [6 empty] | 复核人（造价工程师）：
注：按施工方案计算的措施费，若无“计算基础”和“费率”的数值，也可只填“金额”数值，但应在备注栏说明施工方案出处或计算方法。
表-11

## 表-12 其他项目清单与计价汇总表
其他项目清单与计价汇总表
工程名称：大连理工大学校园建筑防坠楼设施改造项目-一标段（盘锦校区） |  | 标段：大连理工大学校园建筑防坠楼设施改造项目 |  |  | 第 1 页 共 1 页
序号 | 项目名称 |  | 金额(元) | 结算金额(元) |  | 备注
1 | 暂列金额 |  |  |  |  | 明细详见表-12-1
2 | 暂估价
2.1 | 材料（工程设备）暂估价 |  | — |  |  | 明细详见表-12-2
2.2 | 专业工程暂估价 |  |  |  |  | 明细详见表-12-3
3 | 计日工 |  |  |  |  | 明细详见表-12-4
4 | 总承包服务费 |  |  |  |  | 明细详见表-12-5
5 | 工程担保费
合 计
注：材料（工程设备）暂估单价进入清单项目综合单价，此处不汇总。
表-12

## 表-13 规费、税金项目清单与计价表
规费、税金项目计价表
工程名称：大连理工大学校园建筑防坠楼设施改造项目-一标段（盘锦校区） |  | 标段：大连理工大学校园建筑防坠楼设施改造项目 |  |  |  | 第 1 页 共 1 页
序号 | 项目名称 |  | 计算基础 |  | 计算基数 |  | 计算费率(%) | 金额（元）
1 | 规费
1.1 | 社会保障费
1.2 | 住房公积金
1.3 | 工程排污费
1.4 | 其它
1.5 | 工伤保险
2 | 税金
合 计
编制人（造价人员）： |  |  |  | 复核人（造价工程师）：
表-13

## 表-23 主要材料和工程设备选用表
主要材料和工程设备选用表
工程名称：大连理工大学校园建筑防坠楼设施改造项目-一标段（盘锦校区） | [6 empty] | 第 1 页 共 1 页
序号 | 材料设备名称 | 单位 | 市场价 | 数量 | 品牌 | 厂家 |  | 规格型号 | 备注
1 | 尼龙安全网 | m2
2 | 钢丝安全立网 | m2
3 | 施工措施费 | 项
4 | 水 | m3
5 | 电 | kW·h
6 | 其他材料费 | 元
7 | 型钢 | t | [5 empty] | 综合
8 | 低碳钢焊条 | kg | [5 empty] | 综合
9 | 氧气 | m3
10 | 乙炔气 | m3
11 | 钢板 | t | [5 empty] | 综合
12 | 砂子 | m3 | [5 empty] | 粗砂
13 | 六角螺栓 | kg
14 | 彩钢板 | m2 | [5 empty] | δ0.8
15 | 酚醛防锈漆 | kg
16 | 水泥 | kg | [5 empty] | 32.5
17 | 酚醛调和漆 | kg | [5 empty] | 各色
18 | 304白钢门 | m2
19 | 金刚网纱窗 | m2
20 | 隐形钢丝防护网 | m2
注：本表中所列材料设备应仅限于承包人自行采购范围内的材料设备。本表格可以按照同样的格式扩展。