## 表-08 分部分项工程和单价措施项目清单与计价表
分部分项工程和单价措施项目清单与计价表
工程名称：大连理工大学校园建筑防坠楼设施改造项目-二标段（开发区校区） |  |  |  | 标段：大连理工大学校园建筑防坠楼设施改造项目 |  |  |  | 第 1 页 共 1 页
序号 | 项目编码 | 项目名称 | 项目特征描述 |  | 计量单位 | 工程量 | 金额（元）
[7 empty] | 综合单价 |  | 合价 | 其中
人工费+机械费
整个项目
1 | 010807004002 | 金刚网纱窗制作与安装 | 1.纱窗框架材质为铝合金，外框铝合金喷塑尺寸为28 mm宽* 30 mm厚，壁厚（不含漆膜）≥1.0mm；内框铝合金喷塑尺寸为28 mm宽* 35 mm厚，壁厚（不含漆膜）≥1.0mm，铝材外露表面粉末喷漆，纱窗框架颜色与窗框颜色一致 2.合页采用304不锈钢材质 3.纱窗面料为304不锈钢网，四周弯折宽≥4.0mm，固定网螺丝间距≤150mm 4.磁条为高磁一级磁条 5.螺丝为304材质高强自攻钉 6.纱窗面料：材质为304不锈钢网，四周弯折宽≥4.0mm，固定网螺丝间距小于等于150mm 7.满足招标文件及相关技术参数等要求 |  | 100m2 | 33.735
2 | 01B004 | 施工措施费 | 1.施工单位按照现场实际情况自主报价（包含开发区校区本项目脚手架等施工及安全维护所需的所有脚手架及挡板的搭设、垂直运输、材料运输、成品保护以及对现场设备、场地保护等所有施工措施费用） |  | 项 | 1
3 | 011707001007 | 临时措施 | 1.施工单位按照现场实际情况自主报价（包含开发区校区本项目所有临时措施费用） |  | 项 | 1
本页小计
合 计
表—08

## 表-11 总价措施项目清单与计价表
总价措施项目清单与计价表
工程名称：大连理工大学校园建筑防坠楼设施改造项目-二标段（开发区校区） |  |  | 标段：大连理工大学校园建筑防坠楼设施改造项目 | [5 empty] | 第 1 页 共 1 页
序号 | 项目编码 | 项目名称 |  | 计算基础 | 费率(%) | 金额(元) |  | 调整费率(%) |  | 调整后金额(元) | 备注
一般措施项目费(不含安全施工措施费)
1 | 011707001001 | 文明施工和环境保护费
2 | 011707005001 | 雨季施工费
其他措施项目费
3 | 011707002001 | 夜间施工增加费和白天施工需要照明费
4 | 011707004001 | 二次搬运费
5 | 011707005002 | 冬季施工费
6 | 011707007001 | 已完工程及设备保护费
7 | 041109005001 | 市政工程（含园林绿化工程）施工干扰费
合 计
编制人（造价人员）： | [6 empty] | 复核人（造价工程师）：
注：按施工方案计算的措施费，若无“计算基础”和“费率”的数值，也可只填“金额”数值，但应在备注栏说明施工方案出处或计算方法。
表-11

## 表-12 其他项目清单与计价汇总表
其他项目清单与计价汇总表
工程名称：大连理工大学校园建筑防坠楼设施改造项目-二标段（开发区校区） |  | 标段：大连理工大学校园建筑防坠楼设施改造项目 |  |  | 第 1 页 共 1 页
序号 | 项目名称 |  | 金额(元) | 结算金额(元) |  | 备注
1 | 暂列金额 |  |  |  |  | 明细详见表-12-1
2 | 暂估价
2.1 | 材料（工程设备）暂估价 |  | — |  |  | 明细详见表-12-2
2.2 | 专业工程暂估价 |  |  |  |  | 明细详见表-12-3
3 | 计日工 |  |  |  |  | 明细详见表-12-4
4 | 总承包服务费 |  |  |  |  | 明细详见表-12-5
5 | 工程担保费
合 计
注：材料（工程设备）暂估单价进入清单项目综合单价，此处不汇总。
表-12

## 表-13 规费、税金项目清单与计价表
规费、税金项目计价表
工程名称：大连理工大学校园建筑防坠楼设施改造项目-二标段（开发区校区） |  | 标段：大连理工大学校园建筑防坠楼设施改造项目 |  |  |  | 第 1 页 共 1 页
序号 | 项目名称 |  | 计算基础 |  | 计算基数 |  | 计算费率(%) | 金额（元）
1 | 规费
1.1 | 社会保障费
1.2 | 住房公积金
1.3 | 工程排污费
1.4 | 其它
1.5 | 工伤保险
2 | 税金
合 计
编制人（造价人员）： |  |  |  | 复核人（造价工程师）：
表-13

## 表-23 主要材料和工程设备选用表
主要材料和工程设备选用表
工程名称：大连理工大学校园建筑防坠楼设施改造项目-二标段（开发区校区） | [6 empty] | 第 1 页 共 1 页
序号 | 材料设备名称 | 单位 | 市场价 | 数量 | 品牌 | 厂家 |  | 规格型号 | 备注
1 | 施工措施费 | 项
2 | 其他材料费 | 元
3 | 型钢 | t | [5 empty] | 综合
4 | 低碳钢焊条 | kg | [5 empty] | 综合
5 | 氧气 | m3
6 | 乙炔气 | m3
7 | 钢板 | t | [5 empty] | 综合
8 | 六角螺栓 | kg
9 | 彩钢板 | m2 | [5 empty] | δ0.8
10 | 酚醛防锈漆 | kg
11 | 酚醛调和漆 | kg | [5 empty] | 各色
12 | 金刚网纱窗 | m2
注：本表中所列材料设备应仅限于承包人自行采购范围内的材料设备。本表格可以按照同样的格式扩展。