## 1-单位工程费汇总表
单位工程费汇总表
工程名称：西山生活区20# |  |  | 第 1 页 共 1 页
序号 | 汇总内容 | 金额(元) |  | 其中：暂估价(元)
1 | 分部分项工程费
1.1 | 西山生活区20#
1.2 | 措施项目
2 | 措施项目费
2.1 | 其中：文明施工与环境保护费
3 | 其他项目费
4 | 规费
5 | 安全施工措施费
6 | 税前工程造价合计
7 | 人工费动态调整
8 | 税金
合计

## 2-分部分项工程和单价措施项目清单与计价表
分部分项工程和单价措施项目清单与计价表
工程名称：西山生活区20# | [6 empty] | 第 1 页 共 10 页
序号 | 项目编码 | 项目名称 | 项目特征描述 | 计量单位 | 工程量 | 金额（元）
[6 empty] | 综合单价 |  | 合价 | 其中
人工费+机械费
西山生活区20#
1 | 011602001021 | 拆除原有地面 | 1、包含拆除地面及挖土等内容，拆除后地面保证后续施工的界面和质量要求，原地面做法：1.30厚水磨石2.20厚水泥砂浆4.100厚C15混凝土5.水泥砂浆一道6.素土夯实 2、拆除范围满足设计图纸及建设方要求 3、施工单位结合图纸及现场实际综合考虑报价 4、施工单位自行考虑以料抵工 5、垃圾外运，运距自行考虑，运输方式自行考虑，包含装袋、垂直运输、人工倒运、外排等一切施工内容 | m2 | 163.25
2 | 011601001022 | 拆除砌体、墙上开洞、单边扩大 | 1、拆除砌体、墙上开洞、单边扩大，拆除后地面保证后续施工的界面和质量要求，包含拆除墙面上的门窗等其他附着物 2、后开洞实心砖应先对墙体进行喷锚加固，范围为洞口每侧外扩200mm，待强度达到70%时，再进行开洞处理 3、拆除范围满足设计图纸及建设方要求 4、施工单位结合图纸及现场实际综合考虑报价 5、施工单位自行考虑以料抵工 6、垃圾外运，运距自行考虑，运输方式自行考虑，包含装袋、垂直运输、人工倒运、外排等一切施工内容 | m3 | 20.19
3 | 011606003015 | 拆除原有天棚 | 1、拆除原有天棚，包含拆除天棚上其他附着物 2、拆除范围满足设计图纸及建设方要求 3、施工单位结合图纸及现场实际综合考虑报价 4、施工单位自行考虑以料抵工 5、垃圾外运，运距自行考虑，运输方式自行考虑，包含装袋、垂直运输、人工倒运、外排等一 | 10m2 | 2.09
本页小计
表—08
分部分项工程和单价措施项目清单与计价表
工程名称：西山生活区20# | [6 empty] | 第 2 页 共 10 页
序号 | 项目编码 | 项目名称 | 项目特征描述 | 计量单位 | 工程量 | 金额（元）
[6 empty] | 综合单价 |  | 合价 | 其中
人工费+机械费
切施工内容
4 | 011604002015 | 拆除原墙面 | 1、拆除原墙面 2、拆除范围满足设计图纸及建设方要求 3、施工单位结合图纸及现场实际综合考虑报价 4、施工单位自行考虑以料抵工 5、垃圾外运，运距自行考虑，运输方式自行考虑，包含装袋、垂直运输、人工倒运、外排等一切施工内容 | 10m2 | 39.07
5 | 011610001017 | 拆除门窗 | 1、拆除门窗 2、拆除范围满足设计图纸及建设方要求 3、施工单位结合图纸及现场实际综合考虑报价 4、施工单位自行考虑以料抵工 5、垃圾外运，运距自行考虑，运输方式自行考虑，包含装袋、垂直运输、人工倒运、外排等一切施工内容 | 10樘 | 0.8
6 | 011607002011 | 拆除屋面 | 1、拆除原屋面至结构板层 2、拆除范围满足设计图纸及建设方要求 3、施工单位结合图纸及现场实际综合考虑报价 4、施工单位自行考虑以料抵工 5、垃圾外运，运距自行考虑，运输方式自行考虑，包含装袋、垂直运输、人工倒运、外排等一切施工内容 | 10m2 | 5.91
7 | 011617001039 | 新旧混凝土界面处理 | 1、对新旧混凝土浇筑界面的处理、凿毛、充分湿润、结构界面剂 2、满足设计及甲方要求 | 10m2 | 0.41
8 | 010516005062 | 植筋 钢筋直径 8mm | 1、胶粘剂必须采用专门配套的改性乙烯基脂类或改性环氧类胶粘剂，且为A级胶 2、满足设计及规范要求 | 10个 | 5.2
9 | 010516005070 | 植筋 钢筋直径 10mm | 1、胶粘剂必须采用专门配套的改性乙烯基脂类或改性环氧类胶粘剂，且为 | 10个 | 1.6
本页小计
表—08
分部分项工程和单价措施项目清单与计价表
工程名称：西山生活区20# | [6 empty] | 第 3 页 共 10 页
序号 | 项目编码 | 项目名称 | 项目特征描述 | 计量单位 | 工程量 | 金额（元）
[6 empty] | 综合单价 |  | 合价 | 其中
人工费+机械费
A级胶 2、满足设计及规范要求
10 | 010516005069 | 植筋 钢筋直径 12mm | 1、胶粘剂必须采用专门配套的改性乙烯基脂类或改性环氧类胶粘剂，且为A级胶 2、满足设计及规范要求 | 10个 | 0.8
11 | 010516005064 | 植筋 钢筋直径 14mm | 1、胶粘剂必须采用专门配套的改性乙烯基脂类或改性环氧类胶粘剂，且为A级胶 2、满足设计及规范要求 | 10个 | 2
12 | 010516005065 | 植筋 钢筋直径 16mm | 1、胶粘剂必须采用专门配套的改性乙烯基脂类或改性环氧类胶粘剂，且为A级胶 2、满足设计及规范要求 | 10个 | 0.8
13 | 010515001094 | 现浇构件 带肋钢筋HRB400 直径8mm | 1、钢筋类型：HRB400 2、含制作、运输、安装等 | t | 0.007
14 | 010515001096 | 现浇构件 带肋钢筋HRB400 直径10mm | 1、钢筋类型：HRB400 2、含制作、运输、安装等 | t | 0.033
15 | 010515001095 | 现浇构件 带肋钢筋HRB400 直径12mm | 1、钢筋类型：HRB400 2、含制作、运输、安装等 | t | 0.024
16 | 010515001097 | 现浇构件 带肋钢筋HRB400 直径14mm | 1、钢筋类型：HRB400 2、含制作、运输、安装等 | t | 0.064
17 | 010515001098 | 现浇构件 带肋钢筋HRB400 直径16mm | 1、钢筋类型：HRB400 2、含制作、运输、安装等 | t | 0.02
18 | 010515012045 | 箍筋 带肋钢筋HRB400 直径8mm | 1、钢筋类型：HRB400 2、含制作、运输、安装等 | t | 0.058
19 | 010516002014 | 埋件制作、安装 | 1、详见设计图纸 | t | 0.115
20 | 010503001033 | 现浇混凝土梁 | 1、混凝土强度等级：特种加固混凝土或无收缩自流平灌浆料，应比原结构、原构件提高一级，且不得低于C20级 2、混凝土拌和料要求：商品混凝土 3、二次倒运包含在内 | 10m3 | 0.18
21 | 011702006022 | 现浇混凝土梁模板及支撑 | 1、模板或砖胎膜及支撑形式有投标单位根据自身情况自行考虑，包含施工 | 100m2 | 0.15
本页小计
表—08
分部分项工程和单价措施项目清单与计价表
工程名称：西山生活区20# | [6 empty] | 第 4 页 共 10 页
序号 | 项目编码 | 项目名称 | 项目特征描述 | 计量单位 | 工程量 | 金额（元）
[6 empty] | 综合单价 |  | 合价 | 其中
人工费+机械费
用的对拉螺栓、预埋螺栓、超高支撑等全部费用
22 | 011201001077 | 碳纤维布加固 | 1、碳纤维复合材为高强度Ⅰ级的单向织物（布）或条形板，其材质选用聚丙烯腈基（PAN基）不大于12K的小丝束碳纤维片材，碳纤维胶粘剂必须为配套的改性环氧树脂胶粘剂，且为A级胶，碳纤维布的质量为300g/m2，碳纤维板的厚度为2mm 2、满足设计及规范要求 | 100m2 | 0.12
23 | 010401003029 | 实心砖墙 | 1、详见设计图纸要求 | 10m3 | 0.31
24 | 010507007022 | 混凝土门槛 | 1、C20细石混凝土门槛 | 10m3 | 0.01
25 | 011702025024 | 现浇混凝土门槛模板及支撑 | 1、模板或砖胎膜及支撑形式有投标单位根据自身情况自行考虑，包含施工用的对拉螺栓、预埋螺栓、超高支撑等全部费用 | 100m2 | 0.01
26 | 010507007020 | 设备基础 | 1、C20细石混凝土，详见设计图纸要求 | 10m3 | 0.41
27 | 011702025022 | 现浇混凝土设备基础模板及支撑 | 1、模板或砖胎膜及支撑形式有投标单位根据自身情况自行考虑，包含施工用的对拉螺栓、预埋螺栓、超高支撑等全部费用 | 100m2 | 0.31
28 | 010807001019 | 隔热断桥铝合金窗 | 1、不低于65系列断热铝合金三玻双腔中空玻璃（5单银Low-E+9Ar+5+9Ar+5）所有开启扇配备不锈钢滑撑及平开式金刚纱网，主框壁厚不小于1.0mm（喷涂同主框料），包含窗上百叶 2、符合国家标准及设计技术要求及图纸要求 3、工作内容包含:制作、运输、安装、五金配件 4、窗洞尺寸：详见设计 | 100m2 | 0.13
29 | 010807003007 | 防雨百叶 | 1、成品百叶窗为铝合金制，颜色同窗框 2、符合国家标准及设计技术要求及图纸要求 3、工作内容包含:制作、运输、安装、五金配件 4、窗洞尺寸：详见设计 | 100m2 | 0.01
本页小计
表—08
分部分项工程和单价措施项目清单与计价表
工程名称：西山生活区20# | [6 empty] | 第 5 页 共 10 页
序号 | 项目编码 | 项目名称 | 项目特征描述 | 计量单位 | 工程量 | 金额（元）
[6 empty] | 综合单价 |  | 合价 | 其中
人工费+机械费
30 | 010802003015 | 甲级防火门 | 1、甲级防火门 2、符合国家标准及设计技术要求及图纸要求 3、工作内容包含:制作、运输、安装、五金配件 4、门洞尺寸：详见设计 | 100m2 | 0.07
31 | 010801004021 | 防潮木门 | 1、防潮木门 2、符合国家标准及设计技术要求及图纸要求 3、工作内容包含:制作、运输、安装、五金配件 4、门洞尺寸：详见设计 | 100m2 | 0.03
32 | 010801004022 | 成品木门 | 1、成品木门 2、符合国家标准及设计技术要求及图纸要求 3、工作内容包含:制作、运输、安装、五金配件 4、门洞尺寸：详见设计 | 100m2 | 0.02
33 | 011001001069 | 屋面保温层 | 1、150厚挤塑聚苯乙烯板保温层 | 100m2 | 0.59
34 | 011001001070 | 屋面找坡层 | 1、最薄30厚炉渣2%找坡层 | 10m3 | 0.21
35 | 011101001043 | 屋面水泥砂浆找平层 | 1、20厚DSM15水泥砂浆找平层（分隔缝缝间距为4米，缝宽为20） | 100m2 | 0.59
36 | 010902001032 | 屋面防水层 | 1、铺3+3厚聚酯胎基SBS改性沥青防水卷材（Ⅱ型） | 100m2 | 0.7
37 | 012003003018 | 屋面隔离层 | 1、0.8厚土工布隔离层 | 10m2 | 5.91
38 | 011101003053 | 屋面细石混凝土地面 | 1、50厚C20细石混凝土（缝纵横间距 6米，缝宽20） | 100m2 | 0.59
39 | 010103001022 | 素土夯实 | 1、素土夯实，压实系数不小于0.94 2、适用于：地面1、地面3、地面4、地面5 | 100m2 | 1.41
40 | 010404001034 | 碎石垫层 | 1、150厚碎石夯入土中 2、适用于：地面1、地面3、地面4、地面5 | 10m3 | 2.11
41 | 011101003054 | 细石混凝土地面 | 1、50厚C20细石混凝土（内配φ4@200双向钢筋网），随打随抹光 2、适用于：地面1、地面2、地面3、地面4、地面5 | 100m2 | 1.63
42 | 011101001044 | 水泥砂浆找平层 | 1、20厚 DS M20水泥砂浆找平 2、适用于：地面1、地面 | 100m2 | 1.63
本页小计
表—08
分部分项工程和单价措施项目清单与计价表
工程名称：西山生活区20# | [6 empty] | 第 6 页 共 10 页
序号 | 项目编码 | 项目名称 | 项目特征描述 | 计量单位 | 工程量 | 金额（元）
[6 empty] | 综合单价 |  | 合价 | 其中
人工费+机械费
2、地面3、地面4、地面5
43 | 010902002053 | 地面防水层 | 1、1.5厚聚合物水泥（JS）Ⅱ型防水涂料一道防潮层（四周沿墙上返至地面100） 2、包含上返的防水和附加层 3、适用于：地面1、地面2、地面3、地面4、地面5 | 100m2 | 1.76
44 | 011101003055 | 地面细石混凝土找坡层 | 1、 最薄处30厚 C20细石混凝土随打随抹平并向排水点找 0.5%坡 2、适用于：地面1、地面3、地面4 | 100m2 | 1.41
45 | 011001005013 | 地面保温层 | 1、满铺 50厚挤塑聚苯乙烯板（压缩强度≥250KPa） 2、适用于：地面1、地面3 | 100m2 | 1.39
46 | 010902002054 | 地面防水层 | 1、1.5厚聚合物水泥（JS）Ⅱ型防水涂料一道(四周沿墙上返至地面：淋浴区处2000，洗手盆处1200，其余位置 500，遇门到门框下 2、包含上返的防水和附加层 3、适用于：地面3、地面4 | 100m2 | 1.45
47 | 011102001026 | 中国黑过门石 | 1、20厚中国黑石材，水泥浆擦缝 2、30厚 DS M15砂浆结合层，表面撒水泥粉 | 100m2 | 0.01
48 | 011102001027 | 中国黑地沟 | 1、20厚中国黑石材，水泥浆擦缝 2、30厚 DS M15砂浆结合层，表面撒水泥粉 | 100m2 | 0.02
49 | 011102003026 | 防滑地砖 | 1、9.5厚防滑地砖（规格详见精装修图纸），水泥浆擦缝 2、20厚 DS M15砂浆结合层,表面撒水泥粉 3、适用于：地面3、地面5 | 100m2 | 0.67
50 | 010902002055 | 地面防水层 | 1、1.5厚聚合物水泥（JS）Ⅱ型防水涂料一道（四周沿墙上返至地面 500，遇门到门框下） | 100m2 | 0.91
本页小计
表—08
分部分项工程和单价措施项目清单与计价表
工程名称：西山生活区20# | [6 empty] | 第 7 页 共 10 页
序号 | 项目编码 | 项目名称 | 项目特征描述 | 计量单位 | 工程量 | 金额（元）
[6 empty] | 综合单价 |  | 合价 | 其中
人工费+机械费
2、包含上返的防水和附加层 3、适用于：地面-1
51 | 011101003056 | 地面细石混凝土 | 1、 50厚 C20细石混凝土，撒干水泥粉一次抹平压光 2、适用于：地面-1 | 100m2 | 0.71
52 | 011203001012 | 排水沟内抹灰 | 1、排水沟内抹20厚1：2防水砂浆 | 100m2 | 0.21
53 | 01B002 | 白钢排水沟 | 1、3mm厚304白钢成品内壁 | m2 | 21.33
54 | 01B003 | 白钢成品篦子 | 1、3mm厚304白钢成品篦子 | m | 23.7
55 | 010404001035 | 地面炉渣垫层 | 1、250厚炉渣填充层 2、适用于：地面2 | 10m3 | 0.57
56 | 011101001045 | 地面水泥砂浆找平层加防静电接地金属网 | 1、30厚DS M15水泥砂浆找平层，内配防静电接地金属网表面抹平 2、适用于：地面2 | 100m2 | 0.23
57 | 011101001046 | 防静电地面 | 1、20厚1：2防静电水泥砂浆 2、防静电水泥浆一道 3、适用于：地面2 | 100m2 | 0.23
58 | 011302001235 | 铝扣板吊顶 | 1、用M8膨胀螺栓连φ8镀锌吊杆，间距不大于1200×1200 2、与安装型式配套的专用上层主龙骨，间距不大于1200，用吊件与钢筋吊杆联结后找平 3、与铝方块板配套的专用下层副龙骨联结，间距不大于600（300） 4、1mm厚 600×600（规格详见精装修图纸）铝方块板与配套专用龙骨固定 | 100m2 | 0.69
59 | 011302001236 | 穿孔铝板吊顶 | 1、用M8膨胀螺栓连φ8镀锌吊杆，间距900×900 2、50系列不上人轻钢龙骨骨架，主龙骨中距900，次龙骨中距400 3、50厚超细玻璃丝绵吸声层，玻璃丝布袋装填于龙骨间 4、1.2mm厚穿孔铝板600×600 | 100m2 | 0.71
60 | 011301001011 | 天棚抹灰 | 1、素水泥浆一道甩毛（内掺建筑胶） | 100m2 | 0.23
本页小计
表—08
分部分项工程和单价措施项目清单与计价表
工程名称：西山生活区20# | [6 empty] | 第 8 页 共 10 页
序号 | 项目编码 | 项目名称 | 项目特征描述 | 计量单位 | 工程量 | 金额（元）
[6 empty] | 综合单价 |  | 合价 | 其中
人工费+机械费
2、5厚粉刷石膏砂浆打底分遍抹平
61 | 011406001035 | 天棚涂料 | 1、3~5厚底基防裂腻子分遍找平 2、2厚面层耐水腻子刮平 3、底涂料一道（干燥后再做面涂） 4、白色饰面涂料两遍 | 100m2 | 0.23
62 | 011617001040 | 原墙面打磨 | 1、原基层墙体，清理打磨平整 2、混凝土墙面时，墙面基层做素水泥浆一道甩毛（内掺建筑胶） 3、适用于：内墙1、内墙2、内墙3 | 10m2 | 39.07
63 | 011201001078 | 墙面抹灰 | 1、20厚DP M15水泥砂浆分层抹灰找平 2、适用于：内墙1、内墙2、内墙3 | 100m2 | 3.91
64 | 011201001079 | 墙面抹灰 | 1、20厚DP M15水泥砂浆保护层 2、适用于：内墙3 | 100m2 | 1.88
65 | 011204003046 | 墙面面砖 | 1、9.5厚面砖（规格详见精装修图纸），用美缝剂填缝隙 2、胶粘剂（按比例将清水倒入洁净的容器中，然后加入薄板专用胶粘剂粉料，搅拌3分钟至均匀膏状，静置3分钟使得添加剂充分溶解，再搅拌30秒即可使用） 3、水泥浆一道（内掺建筑胶） 4、适用于：内墙3 | 100m2 | 1.88
66 | 011406003014 | 墙面腻子 | 1、2厚面层耐水腻子分遍刮平 2、适用于：内墙1 | 100m2 | 1.19
67 | 010903003020 | 墙面防水层 | 1、满刷2.0厚聚合物水泥（JS）Ⅱ型防水涂料一道 2、适用于：内墙1 | 100m2 | 1.19
68 | 011207001073 | 墙面穿孔板隔墙 | 1、喷（刷、辊）白色饰面防水涂料两遍 2、12厚穿孔板，用螺钉固定于龙骨上 3、玻璃布一层绷紧固定于龙骨表面 4、40厚岩棉毡，用建筑 | 100m2 | 1.19
本页小计
表—08
分部分项工程和单价措施项目清单与计价表
工程名称：西山生活区20# | [6 empty] | 第 9 页 共 10 页
序号 | 项目编码 | 项目名称 | 项目特征描述 | 计量单位 | 工程量 | 金额（元）
[6 empty] | 综合单价 |  | 合价 | 其中
人工费+机械费
胶粘接剂粘与龙骨档内 5、50×50×0.7轻钢龙骨用膨胀螺栓与墙面固定（主龙骨间距1200，副龙骨间距400） 6、适用于：内墙1
69 | 011406001036 | 墙面涂料 | 1、白色饰面涂料两遍 2、底涂料一道（干燥后再做面涂） 3、2厚面层耐水腻子分遍刮平 4、适用于：内墙2 | 100m2 | 0.61
70 | 011406001037 | 墙面涂料 | 1、白色饰面防水涂料两遍 2、底涂料一道（干燥后再做面涂） 3、2厚面层耐水腻子分遍刮平 4、适用于：内墙2的工具间 | 100m2 | 0.22
71 | 011210003022 | 雾化膜定制成品隔断 | 1、4mm+5mm+1.2mm雾化膜定制成品隔断 | 100m2 | 0.65
72 | 01B001 | 中国黑理石台面 | 1、详见设计图纸要求 2、包含理石立板及连接构件，综合考虑报价 | m2 | 0.72
73 | 011505010017 | 镜子 | 1、6mm厚清镜 2、详见设计图纸要求 | 10m2 | 0.07
74 | 010810003015 | 窗帘盒 | 1、具体做法详见建筑 | 10m | 0.72
75 | 011406001053 | 墙面天棚乳胶漆 | 1、打磨、两遍乳胶漆 2、包含墙面和天棚，根据现场实际综合报价 | 100m2 | 140
76 | 011406001054 | 墙面天棚乳胶漆 | 1、手工铲除大白，刮大白，两遍乳胶漆 2、包含墙面和天棚，根据现场实际综合报价 | 100m2 | 60
措施项目
1 | 011701003001 | 脚手架 | 1、根据现实实际情况自行考虑 | 项 | 1
2 | 011108004001 | 现场墙、天棚施工破坏出恢复及成品保护、保洁等 | 1、施工单位按照施工组织设计自行考虑报价 2、要求施工破坏处恢复原状，对施工区域进行成品保护，施工结束后清洁到位，满足甲方要求 | 项 | 1
3 | 011707001031 | 临时设施费 | 1、施工单位按照施工组织设计自行考虑报价，应综合考虑管沟开挖中处理 | 项 | 1
本页小计
表—08
分部分项工程和单价措施项目清单与计价表
工程名称：西山生活区20# | [6 empty] | 第 10 页 共 10 页
序号 | 项目编码 | 项目名称 | 项目特征描述 | 计量单位 | 工程量 | 金额（元）
[6 empty] | 综合单价 |  | 合价 | 其中
人工费+机械费
地下树根、建构筑物、挡墙等杂物包含在报价内，应考虑施工的工期要求合理安排施工工序，综合考虑赶工所需的一切措施费 2、包含安全措施防护、围挡、警示灯、扬尘处理、废水废渣归堆处理等施工措施
本页小计
合 计
表—08

## 3-总价措施项目清单与计价表
总价措施项目清单与计价表
工程名称：西山生活区20# | [7 empty] | 第 1 页 共 1 页
序号 | 项目编码 | 项目名称 | 计算基础 | 费率(%) | 金额(元) |  | 调整费率(%) |  | 调整后金额(元) | 备注
一般措施项目费(不含安全施工措施费)
1 | 011707001001 | 文明施工和环境保护费
2 | 011707005001 | 雨季施工费
其他措施项目费
3 | 011707002001 | 夜间施工增加费和白天施工需要照明费
4 | 011707004001 | 二次搬运费
5 | 011707005002 | 冬季施工费
6 | 011707007001 | 已完工程及设备保护费
7 | 041109005001 | 市政工程（含园林绿化工程）施工干扰费
合 计
编制人（造价人员）： | [5 empty] | 复核人（造价工程师）：
注：按施工方案计算的措施费，若无“计算基础”和“费率”的数值，也可只填“金额”数值，但应在备注栏说明施工方案出处或计算方法。
表-11

## 5-规费、税金项目清单与计价表
规费、税金项目计价表
工程名称：西山生活区20# |  |  |  | 第 1 页 共 1 页
序号 | 项目名称 | 计算基础 | 计算基数 |  | 计算费率(%) | 金额（元）
1 | 规费
1.1 | 社会保障费、住房公积金
1.2 | 工程排污费
1.3 | 其它
1.4 | 工伤保险
2 | 税金
合 计

## 6-主要材料和工程设备选用表
主要材料和工程设备选用表
工程名称：西山生活区20# | [6 empty] | 第 1 页 共 1 页
序号 | 材料设备名称 | 单位 | 市场价 | 数量 | 品牌 | 厂家 |  | 规格型号 | 备注
1 | 砂子 | m3 | [5 empty] | 粗砂
2 | 电 | kW·h
3 | 水 | m3
4 | 水泥 | kg | [5 empty] | 32.5
5 | 苯丙乳胶漆 | kg | [5 empty] | 内墙用
注：本表中所列材料设备应仅限于承包人自行采购范围内的材料设备。本表格可以按照同样的格式扩展。