## 1-单位工程费汇总表
单位工程费汇总表
工程名称：北山生活区2#-电气工程 |  |  | 第 1 页 共 1 页
序号 | 汇总内容 | 金额(元) |  | 其中：暂估价(元)
1 | 分部分项工程费
1.1 | 干线部分
1.2 | 照明插座部分
1.3 | 接地部分
1.4 | 弱电部分
1.5 | 安装费用
2 | 措施项目费
2.1 | 其中：文明施工与环境保护费
3 | 其他项目费
4 | 规费
5 | 安全施工措施费
6 | 税前工程造价合计
7 | 人工费动态调整
8 | 税金
招标控制价合计
注：本表适用于单位工程招标控制价或投标报价的汇总，如无单位工程划分，单项工程也使用本表汇总
表—04

## 2-分部分项工程和单价措施项目清单与计价表
分部分项工程和单价措施项目清单与计价表
工程名称：北山生活区2#-电气工程 | [6 empty] | 第 1 页 共 7 页
序号 | 项目编码 | 项目名称 | 项目特征描述 | 计量单位 | 工程量 | 金额（元）
[6 empty] | 综合单价 |  | 合价 | 其中
人工费+机械费
干线部分
1 | 030608008034 | PLC成套设备 | 1.名称：PLC成套设备 2.包含采购、运输、安装、调试及成品包含等费用 | 套 | 1
2 | 030404031005 | 原配电柜内抽屉开关调整 | 1.原配电柜内抽屉开关调整 2.详见图纸及技术要求 | 个 | 1
3 | 030404017001 | 配电箱1AP-rsjf(含下设300mm高素混凝土基础） | 1.名称：配电箱1AP-rsjf配电箱1AP-rsjf(含下设300mm高素混凝土基础） 2.规格：800x1400x200(WxHxD) Pe=79KW 3.详见图纸及技术要求 | 台 | 1
4 | 030404017007 | 配电箱RFAP-rbjz（室外防水，含下设300mm高素混凝土基础） | 1.名称：配电箱RFAP-rbjz（室外防水，含下设300mm高素混凝土基础） 2.规格：600x1200x200(WxHxD) Pe=55KW 3.详见图纸及技术要求 | 台 | 1
5 | 030404017003 | 配电箱1AL-gys | 1.名称：配电箱1AL-gys 2.规格：500x500x150(WxHxD) Pe=5KW 3.详见图纸及技术要求 | 台 | 1
6 | 030404017004 | 配电箱1AC-rxb | 1.名称：配电箱1AC-rxb 2.规格：600x800x200(WxHxD) Pe=11KW 3.详见图纸及技术要求 | 台 | 1
7 | 030404017005 | 配电箱1AC-rsb | 1.名称：配电箱1AC-rsb 2.规格：800x1000x200(WxHxD) Pe=4KW 3.详见图纸及技术要求 | 台 | 1
8 | 030404017008 | 节水器电源箱 | 1.名称：节水器电源箱 2.详见图纸及技术要求 | 台 | 1
9 | 030408004002 | 电缆桥架 300*100mm | 1.名称：电缆桥架 2.规格：300*100mm 3.详见图纸及技术要求 | 10m | 2.3
10 | 030408004072 | 电缆桥架 200*100mm | 1.名称：电缆桥架 2.规格：200*100mm 3.详见图纸及技术要求 | 10m | 6.1
11 | 030408004074 | 室外防水电缆桥架 200*100mm | 1.名称：室外防水电缆桥架 2.规格：200*100mm | 10m | 1.1
本页小计
表—08
分部分项工程和单价措施项目清单与计价表
工程名称：北山生活区2#-电气工程 | [6 empty] | 第 2 页 共 7 页
序号 | 项目编码 | 项目名称 | 项目特征描述 | 计量单位 | 工程量 | 金额（元）
[6 empty] | 综合单价 |  | 合价 | 其中
人工费+机械费
3.详见图纸及技术要求
12 | 030411001027 | 镀锌钢管敷设 砖、混凝土结构明配 公称直径≤DN40 | 1.名称：镀锌钢管 2.规格：SC40 3.详见图纸及技术要求 | 10m | 0.3
13 | 030411001026 | 镀锌钢管敷设 砖、混凝土结构明配 公称直径≤DN32 | 1.名称：镀锌钢管 2.规格：SC32 3.详见图纸及技术要求 | 10m | 1.7
14 | 030411001025 | 镀锌钢管敷设 砖、混凝土结构明配 公称直径≤DN25 | 1.名称：镀锌钢管 2.规格：SC25 3.详见图纸及技术要求 | 10m | 0.5
15 | 030411001024 | 镀锌钢管敷设 砖、混凝土结构明配 公称直径≤DN20 | 1.名称：镀锌钢管 2.规格：SC20 3.详见图纸及技术要求 | 10m | 0.9
16 | 030408001038 | 室内敷设电力电缆 WDZ-YJY-4*120+1*70mm2 | 1.名称：电力电缆 2.规格：WDZ-YJY-4*120+1*70mm2 3.详见图纸及技术要求 | 10m | 5.8
17 | 030408001037 | 室内敷设电力电缆 WDZ-YJY-4*70+1*35mm2 | 1.名称：电力电缆 2.规格：WDZ-YJY-4*70+1*35mm2 3.详见图纸及技术要求 | 10m | 7.7
18 | 030408001034 | 室内敷设电力电缆 WDZ-YJY-5*16mm2 | 1.名称：电力电缆 2.规格：WDZ-YJY-5*16mm2 3.详见图纸及技术要求 | 10m | 2.8
19 | 030408001071 | 室内敷设电力电缆 WDZ-YJY-5*6mm2 | 1.名称：电力电缆 2.规格：WDZ-YJY-5*6mm2 3.详见图纸及技术要求 | 10m | 2.5
20 | 030408001033 | 室内敷设电力电缆 WDZ-YJY-5*4mm2 | 1.名称：电力电缆 2.规格：WDZ-YJY-5*4mm2 3.详见图纸及技术要求 | 10m | 2.3
21 | 030408001075 | 室内敷设电力电缆 WDZ-YJY-4*6mm2 | 1.名称：电力电缆 2.规格：WDZ-YJY-4*6mm2 3.详见图纸及技术要求 | 10m | 2.4
22 | 030408001072 | 室内敷设电力电缆 WDZ-YJY-4*4mm2 | 1.名称：电力电缆 2.规格：WDZ-YJY-4*4mm2 3.详见图纸及技术要求 | 10m | 2.8
23 | 030408001073 | 室内敷设电力电缆 WDZ-YJY-4*2.5mm2 | 1.名称：电力电缆 2.规格：WDZ-YJY-4*2.5mm2 3.详见图纸及技术要求 | 10m | 2.3
24 | 030408001074 | 室内敷设电力电缆 | 1.名称：电力电缆 2.规格： | 10m | 0.8
本页小计
表—08
分部分项工程和单价措施项目清单与计价表
工程名称：北山生活区2#-电气工程 | [6 empty] | 第 3 页 共 7 页
序号 | 项目编码 | 项目名称 | 项目特征描述 | 计量单位 | 工程量 | 金额（元）
[6 empty] | 综合单价 |  | 合价 | 其中
人工费+机械费
|  | WDZ-YJY-3*2.5mm2 | WDZ-YJY-3*2.5mm2 3.详见图纸及技术要求
25 | 030408002001 | 室内铜芯控制电缆敷设 WDZ-KYJY-4*1.5mm2 | 1.名称：电力电缆 2.规格：WDZ-KYJY-4*1.5mm2 3.详见图纸及技术要求 | 10m | 4.2
26 | 030408006076 | 电力电缆终端头制作安装 1kV室内热(冷)缩式铜芯电力电缆 电缆截面≤120mm2 | 1.名称：户内热缩式电缆终端头 2.规格：电缆截面≤120mm2 3.详见图纸及技术要求 | 个 | 2
27 | 030408006075 | 电力电缆终端头制作安装 1kV室内热(冷)缩式铜芯电力电缆 电缆截面≤70mm2 | 1.名称：户内热缩式电缆终端头 2.规格：电缆截面≤70mm2 3.详见图纸及技术要求 | 个 | 2
28 | 030408006050 | 电力电缆终端头制作安装 1kV以下室内干包式铜芯电力电缆 电缆截面≤16mm2 | 1.名称：干包式铜芯电力电缆终端头 2.规格：电缆截面≤16mm2 3.详见图纸及技术要求 | 个 | 3
29 | 030408006049 | 电力电缆终端头制作安装 1kV以下室内干包式铜芯电力电缆 电缆截面≤10mm2 | 1.名称：干包式铜芯电力电缆终端头 2.规格：电缆截面≤10mm2 3.详见图纸及技术要求 | 个 | 22
30 | 030408007001 | 控制电缆终端头制作安装 电缆芯数≤6芯 | 1.名称：控制电缆终端头 2.规格：电缆芯数≤6芯 3.详见图纸及技术要求 | 个 | 8
31 | 030413001005 | 金属构件制作与安装 一般铁构件制作 | 1.金属构件制作与安装 一般铁构件制作 2.制作、平直、划线、下料、钻孔、组对、焊接、刷油(喷漆)、安装、补刷油。 | t | 0.089
32 | 030413001006 | 金属构件制作与安装 一般铁构件安装 | 1.金属构件制作与安装 一般铁构件安装 2.制作、平直、划线、下料、钻孔、组对、焊接、刷油(喷漆)、安装、补刷油。 | t | 0.089
33 | 031002006017 | 机械钻孔 混凝土楼板钻孔 钻孔直径132mm以内 | 1.楼板钻眼 2.定位、划线、固定设备、钻孔、检查、整理、清场. | 10个 | 1.4
34 | 030817001103 | 刚性防水套管制作 公称直径100mm以内 | 1.刚性防水套管制作 2.准备工作,放样,下料,切割,组对,焊接,车制,刷 | 个 | 14
本页小计
表—08
分部分项工程和单价措施项目清单与计价表
工程名称：北山生活区2#-电气工程 | [6 empty] | 第 4 页 共 7 页
序号 | 项目编码 | 项目名称 | 项目特征描述 | 计量单位 | 工程量 | 金额（元）
[6 empty] | 综合单价 |  | 合价 | 其中
人工费+机械费
防锈漆。
35 | 030817001121 | 刚性防水套管安装 公称直径100mm以内 | 1.刚性防水套管安装 2.准备工作,找标高,找平,找正,就位,安装,加填料。 | 个 | 14
36 | 030408008002 | 防火堵洞 防火堵料 | 1.桥架、楼板套管防火堵洞 2.清扫、堵洞、安装防火槽盒(隔板)、防火涂料、防火包、防火带、清理现场等。 | t | 0.05
37 | 011606003002 | 走廊吊顶拆除 | 1.走廊吊顶拆除 2.拆除龙骨、面层,控制扬尘,废渣、废弃材料清理归堆. | 10m2 | 8.1
38 | 011302001094 | 走廊吊顶修复 | 1.走廊吊顶修复 2.1.吊件加工、安装.2.定位、弹线、射钉.3.选料、下料、定位杆控制高度、平整、安装龙骨及吊配附件、孔洞预留等.4.临时加固、调整、校正.5.灯箱风口封边、龙骨设置.6.预留位置、整体调整 | 100m2 | 0.81
39 | 030406005002 | 交流同步电动机检查接线 功率≤13kW | 1.交流同步电动机检查接线 功率≤13kW | 台 | 4
40 | 030406005001 | 交流同步电动机检查接线 功率≤3kW | 1.交流同步电动机检查接线 功率≤3kW | 台 | 2
41 | 030414001007 | 分系统调试 输配电装置系统调试 ≤1kV交流供电 | 1.分系统调试 输配电装置系统调试 ≤1kV交流供电 2.满足设计及技术要求 | 系统 | 1
照明插座部分
1 | 030412005012 | 防水型 LED面板灯(600*600) | 1.名称：防水型 LED面板灯(600*600) 2.规格：通用型 220V 32W 3.详见图纸及技术要求 | 套 | 9
2 | 030412005007 | 单管防水防尘LED灯 | 1.名称：单管防水防尘LED灯 2.规格：通用型 220V 1*18W 3.详见图纸及技术要求 | 套 | 6
3 | 030412004154 | 防水型 4寸LED | 1.名称：防水型 4寸LED | 套 | 2
本页小计
表—08
分部分项工程和单价措施项目清单与计价表
工程名称：北山生活区2#-电气工程 | [6 empty] | 第 5 页 共 7 页
序号 | 项目编码 | 项目名称 | 项目特征描述 | 计量单位 | 工程量 | 金额（元）
[6 empty] | 综合单价 |  | 合价 | 其中
人工费+机械费
|  | 筒灯 | 筒灯 2.规格：通用型 220V 7W 3.详见图纸及技术要求
4 | 030404034003 | 单联单控暗开关 | 1.名称：单联单控暗开关 2.规格：86系列 250V 10A 3.详见图纸及技术要求 | 套 | 1
5 | 030404034017 | 双联单控暗开关 | 1.名称：双联单控暗开关 2.规格：86系列 250V 10A 3.详见图纸及技术要求 | 套 | 1
6 | 030404034018 | 三联单控暗开关 | 1.名称：三联单控暗开关 2.规格：86系列 250V 10A 3.详见图纸及技术要求 | 套 | 2
7 | 030404035009 | 带保护接点暗装五孔插座 | 1.名称：带保护接点暗装五孔插座 2.规格：86系列 250V 10A 3.详见图纸及技术要求 | 套 | 7
8 | 030404035029 | 带保护接点密闭插座 | 1.名称：带保护接点密闭插座 2.规格：86系列 250V 10A 3.详见图纸及技术要求 | 套 | 2
9 | 030411006002 | 暗装接线盒 | 1.名称：暗装接线盒 2.详见图纸及技术要求 | 个 | 57
10 | 030411001191 | 镀锌钢管敷设 砖、混凝土结构 公称直径≤DN20 | 1.名称：镀锌钢管 2.规格：SC20 3.敷设方式：吊顶内明敷设、墙、地面内暗敷设 4.详见图纸及技术要求 | 10m | 3.2
11 | 030411001023 | 镀锌钢管敷设 砖、混凝土结构 公称直径≤DN15 | 1.名称：镀锌钢管 2.规格：SC15 3.敷设方式：吊顶内明敷设、墙、地面内暗敷设 4.详见图纸及技术要求 | 10m | 5.9
12 | 030411001126 | 塑料管敷设 刚性阻燃管敷设 砖、混凝土结构 外径20mm | 1.名称：刚性阻燃管 2.规格：PC20 3.敷设方式：吊顶内明敷设、墙、地面内暗敷设 4.详见图纸及技术要求 | 10m | 4.8
13 | 030411004025 | 管内穿线 穿动力线 铜芯 导线截面≤4mm2 | 1.名称：绝缘电线 2.规格：WDZ-BYJ-4mm2 3.详见图纸及技术要求 | 10m | 20.6
14 | 030411004005 | 管内穿线 穿照明线 铜芯 导线截面≤2.5mm | 1.名称：绝缘电线 2.规格：WDZ-BYJ-2.5mm2 3.详见图纸及技术要 | 10m | 20.3
本页小计
表—08
分部分项工程和单价措施项目清单与计价表
工程名称：北山生活区2#-电气工程 | [6 empty] | 第 6 页 共 7 页
序号 | 项目编码 | 项目名称 | 项目特征描述 | 计量单位 | 工程量 | 金额（元）
[6 empty] | 综合单价 |  | 合价 | 其中
人工费+机械费
|  | 2 | 求
15 | 031002006004 | 剔堵槽、沟 砖结构 宽70mm*深70mm | 1.剔堵槽、沟 砖结构 宽70mm*深70mm | 10m | 4.5
16 | 030404032005 | 无端子外部接线≤6mm2 | 1.无端子外部接线≤6mm2 | 个 | 11
17 | 030404032004 | 无端子外部接线≤2.5mm2 | 1.无端子外部接线≤2.5mm2 | 个 | 9
接地部分
1 | 030409008002 | 局部等电位 | 1.名称：局部等电位 2.详见图纸及技术要求 | 套 | 2
2 | 030409002001 | 户内接地母线敷设-40*4 | 1.名称：镀锌扁钢 2.规格：-40*4 3.详见图纸及技术要求 | m | 54
3 | 030411001192 | 塑料管敷设 刚性阻燃管敷设 砖、混凝土结构 外径20mm | 1.名称：刚性阻燃管 2.规格：PC20 3.敷设方式：吊顶内明敷设、墙、地面内暗敷设 4.详见图纸及技术要求 | 10m | 10.3
4 | 030411004175 | 管内穿线 穿动力线 铜芯 导线截面≤4mm2 | 1.名称：绝缘电线 2.规格：BVR-4mm2 3.详见图纸及技术要求 | 10m | 10.3
5 | 030414001059 | 分系统调试 接地系统测试 接地网 | 1.分系统调试 接地系统测试 接地网 2.满足设计及技术要求 | 系统 | 1
弱电部分
1 | 030503013002 | 数据采集网关 | 1.名称：数据采集网关 | 个 | 1
2 | 030507005002 | 发卡机 | 1.名称：发卡机 | 台 | 1
3 | 030505011011 | 节水控制器 | 1.名称：节水控制器 2.包含：配套电磁阀及霍尔流量计 3.详见图纸及技术要求 | 台 | 27
4 | 030411001193 | 塑料管敷设 刚性阻燃管敷设 砖、混凝土结构 外径20mm | 1.名称：刚性阻燃管 2.规格：PC20 3.敷设方式：吊顶内明敷设、墙、地面内暗敷设 4.详见图纸及技术要求 | 10m | 14.4
5 | 030411001194 | 镀锌钢管敷设 砖、混凝土结构 公称直径≤DN20 | 1.名称：镀锌钢管 2.规格：SC20 3.敷设方式：吊顶内明敷设、墙、地面内暗敷设 4.详见图纸及技术要求 | 10m | 5
6 | 030502005001 | 双绞线缆 管内穿放 ≤4对 | 1.名称：网线 2.规格：CAT6-4UTP 3.详见图纸及技术要求 | 10m | 5.1
本页小计
表—08
分部分项工程和单价措施项目清单与计价表
工程名称：北山生活区2#-电气工程 | [6 empty] | 第 7 页 共 7 页
序号 | 项目编码 | 项目名称 | 项目特征描述 | 计量单位 | 工程量 | 金额（元）
[6 empty] | 综合单价 |  | 合价 | 其中
人工费+机械费
7 | 030411004040 | 管内穿线 穿多芯软导线 二芯 单芯导线截面≤1.5mm2 | 1.名称：铜芯多股绝缘电线 2.规格：WDZ-RYJSP-2*1.5mm2 3.详见图纸及技术要求 | 10m | 15.8
8 | 030502019001 | 测试 4对双绞线缆 | 1.测试 4对双绞线缆 | 链路 | 1
安装费用
1 | 030417001005 | 电气设备安装工程 措施项目 脚手架搭拆费 |  | 项 | 1
2 | 030612001003 | 自动化控制仪表安装工程 脚手架搭拆费 |  | 项 | 1
3 | 031009001007 | 给排水、采暖、燃气工程 脚手架搭拆费 |  | 项 | 1
4 | 030819001006 | 措施项目 脚手架搭拆费 |  | 项 | 1
5 | 030509001005 | 建筑智能化工程 脚手架搭拆费 |  | 项 | 1
本页小计
合 计
表—08

## 3-总价措施项目清单与计价表
总价措施项目清单与计价表
工程名称：北山生活区2#-电气工程 | [7 empty] | 第 1 页 共 1 页
序号 | 项目编码 | 项目名称 | 计算基础 | 费率(%) | 金额(元) |  | 调整费率(%) |  | 调整后金额(元) | 备注
一般措施项目费(不含安全施工措施费)
1 | 031302001001 | 文明施工和环境保护费
2 | 031302005001 | 雨季施工费
其他措施项目费
3 | 031302002001 | 夜间施工增加费和白天施工需要照明费
4 | 031302004001 | 二次搬运费
5 | 031302005002 | 冬季施工费
6 | 031302006001 | 已完工程及设备保护费
7 | 041109005001 | 市政工程（含园林绿化工程）施工干扰费
合 计
编制人（造价人员）： | [5 empty] | 复核人（造价工程师）：
注：按施工方案计算的措施费，若无“计算基础”和“费率”的数值，也可只填“金额”数值，但应在备注栏说明施工方案出处或计算方法。
表-11

## 5-规费、税金项目清单与计价表
规费、税金项目计价表
工程名称：北山生活区2#-电气工程 |  |  |  |  | 第 1 页 共 1 页
序号 | 项目名称 | 计算基础 |  | 计算基数 |  | 计算费率(%) | 金额（元）
1 | 规费
1.1 | 社会保障费、住房公积金
1.2 | 工程排污费
1.3 | 其它
1.4 | 工伤保险
2 | 税金
合 计
编制人（造价人员）： |  |  | 复核人（造价工程师）：
表-13

## 6-主要材料和工程设备选用表
主要材料和工程设备选用表
工程名称：北山生活区2#-电气工程 | [6 empty] | 第 1 页 共 1 页
序号 | 材料设备名称 | 单位 | 市场价 | 数量 | 品牌 | 厂家 |  | 规格型号 | 备注
1 | 纸面石膏板 | m2
2 | 原配电柜内抽屉开关调整 | 个
3 | 电力电缆 | m | [5 empty] | WDZ-YJY-4*70+1*35mm2
4 | 电力电缆 | m | [5 empty] | WDZ-YJY-5*16mm2
5 | 电力电缆 | m | [5 empty] | WDZ-YJY-4*120+1*70mm2
6 | 电缆桥架 | m | [5 empty] | 300*100mm
7 | 电缆桥架 | m | [5 empty] | 200*100mm
8 | 室外防水电缆桥架 | m | [5 empty] | 200*100mm
9 | 镀锌扁钢 | kg | [5 empty] | -40*4
10 | 刚性阻燃管 | m | [5 empty] | PC20
11 | 绝缘电线 | m | [5 empty] | WDZ-BYJ-4mm2
12 | 防水型 LED面板灯(600*600) | 套 | [5 empty] | 通用型 220V 32W
13 | 配电箱1AP-rsjf(含下设300mm高素混凝土基础） | 台 | [5 empty] | 800x1400x200(WxHxD) Pe=79KW
14 | 配电箱RFAP-rbjz（室外防水，含下设300mm高素混凝土基础） | 台 | [5 empty] | 600x1200x200(WxHxD) Pe=55KW
15 | 配电箱1AL-gys | 台 | [5 empty] | 500x500x150(WxHxD) Pe=5KW
16 | 配电箱1AC-rxb | 台 | [5 empty] | 600x800x200(WxHxD) Pe=11KW
17 | 配电箱1AC-rsb | 台 | [5 empty] | 800x1000x200(WxHxD) Pe=4KW
18 | 数据采集网关 | 个
19 | 节水控制器 | 台 | [5 empty] | CAN总线,配套电磁阀及霍尔流量计
20 | PLC成套设备 | 套
注：本表中所列材料设备应仅限于承包人自行采购范围内的材料设备。本表格可以按照同样的格式扩展。