## 边检设备
长沙边检站影音室装修工程不可预见费
单位：人民币元
序号 | 名称 | 参数 | 单位 | 数量 | 单价 | 合计 | 备注
1 | 不可预见费 | 不可预见费，按招标金额填写 | 项 | 1 | 76295.21 | 76295.21

## 9.长沙边检站影音室装修工程-设备 (hidden)
长沙出入境边防检查站新营区室内文化建设项目（影音室装修工程-设备）预算审核前后对比表
单位：人民币元
序号 | 商品名称 | 参数 | 单位 | 数量 | 审核前 |  | 审核后 |  | 增减额 | 审核说明
[5 empty] | 单价 | 小计 | 单价 | 小计
1 | 中置声道主扩声 | 频率响应：38-20kHz总功率：500W 尺寸：1190mm 高 x 565mm 宽 x 340mm 深 低音：1只15寸中低频驱动器 高音：1寸压缩驱动器，90°x40°度恒定指向号角 灵敏度：96dB 重量：39kg 按只销售，澳大利亚品牌，澳大利亚生产，单元质保3年。 | 面 | 1 | 33200 | 33200 | 32000 | 32000 | -1200 | 指定外形尺寸、重量生产地，参数具有指向性和歧视性。存在被质疑的风险。
2 | 前置左右声道主扩声 | 频率响应：38-20kHz总功率：500W 尺寸：1190mm 高 x 565mm 宽 x 340mm 深 低音：1只15寸中低频驱动器 高音：1寸压缩驱动器，90°x40°度恒定指向号角 灵敏度：96dB 重量：39kg 按只销售，澳大利亚品牌，澳大利亚生产，单元质保3年。 | 块 | 2 | 33200 | 66400 | 32000 | 64000 | -2400 | 指定外形尺寸、重量生产地，参数具有指向性和歧视性。存在被质疑的风险。
3 | 侧向环绕声道阵列1 | 频率响应：45-40kHz额定功率：120W 灵敏度：88dB 尺寸：355mm高*245mm宽*200mm深（底部深110mm） 低音：5寸中低音单元 高音：1寸高音单元重量：6kg/只 按只销售，澳大利亚品牌，澳大利亚生产，单元质保3年。 | 对 | 1 | 12800 | 12800 | 11500 | 11500 | -1300 | 指定外形尺寸、重量生产地，参数具有指向性和歧视性。存在被质疑的风险。
4 | 侧向环绕声道阵列2 | 频率响应：45-40kHz额定功率：120W 灵敏度：88dB 尺寸：355mm高*245mm宽*200mm深（底部深110mm） 低音：5寸中低音单元 高音：1寸高音单元重量：6kg/只 按只销售，澳大利亚品牌，澳大利亚生产，单元质保3年。 | 对 | 1 | 12800 | 12800 | 11500 | 11500 | -1300 | 指定外形尺寸、重量生产地，参数具有指向性和歧视性。存在被质疑的风险。
5 | 侧向环绕声道阵列3 | 频率响应：45-40kHz额定功率：120W 灵敏度：88dB 尺寸：355mm高*245mm宽*200mm深（底部深110mm） 低音：5寸中低音单元 高音：1寸高音单元重量：6kg/只 按只销售，澳大利亚品牌，澳大利亚生产，单元质保3年。 | 对 | 1 | 12800 | 12800 | 11500 | 11500 | -1300 | 指定外形尺寸、重量生产地，参数具有指向性和歧视性。存在被质疑的风险。
6 | 后向环绕声道阵列 | 频率响应：45-40kHz额定功率：120W 灵敏度：88dB 尺寸：355mm高*245mm宽*200mm深（底部深110mm） 低音：5寸中低音单元 高音：1寸高音单元重量：6kg/只 按只销售，澳大利亚品牌，澳大利亚生产，单元质保3年。 | 对 | 1 | 12800 | 12800 | 11500 | 11500 | -1300 | 指定外形尺寸、重量生产地，参数具有指向性和歧视性。存在被质疑的风险。
7 | 超低音通道阵列1 | 频率响应：20-250Hz 最大输出功率：900W额定输出功率：450W最大声压级：127dB 尺寸：1200mm 高 x 670mm 宽 x 405mm 深 低音：采用高冲程超大尺寸18英寸低音驱动器 重量：63kg 按只销售，澳大利亚品牌，澳大利亚生产，单元质保3年。 | 只 | 2 | 39800 | 79600 | 35800 | 71600 | -8000 | 指定外形尺寸、重量生产地，参数具有指向性和歧视性。存在被质疑的风险。
8 | 全景声阵列1 | 频率响应：45-40kHz额定功率：120W 灵敏度：88dB 尺寸：355mm高*245mm宽*200mm深（底部深110mm） 低音：5寸中低音单元 高音：1寸高音单元重量：6kg/只 按只销售，澳大利亚品牌，澳大利亚生产，单元质保3年。 | 对 | 1 | 12800 | 12800 | 11500 | 11500 | -1300 | 指定外形尺寸、重量生产地，参数具有指向性和歧视性。存在被质疑的风险。
9 | 全景声阵列2 | 频率响应：45-40kHz额定功率：120W 灵敏度：88dB 尺寸：355mm高*245mm宽*200mm深（底部深110mm） 低音：5寸中低音单元 高音：1寸高音单元重量：6kg/只 按只销售，澳大利亚品牌，澳大利亚生产，单元质保3年。 | 对 | 1 | 12800 | 12800 | 11500 | 11500 | -1300 | 指定外形尺寸、重量生产地，参数具有指向性和歧视性。存在被质疑的风险。
10 | 全景声阵列3 | 频率响应：45-40kHz额定功率：120W 灵敏度：88dB 尺寸：355mm高*245mm宽*200mm深（底部深110mm） 低音：5寸中低音单元 高音：1寸高音单元重量：6kg/只 按只销售，澳大利亚品牌，澳大利亚生产，单元质保3年。 | 对 | 1 | 12800 | 12800 | 11500 | 11500 | -1300 | 指定外形尺寸、重量生产地，参数具有指向性和歧视性。存在被质疑的风险。
11 | 环绕声前级解码器 | 沉浸式AV前置放大器处理器 杜比全景声，DTS-X解码， HDCP2.2，Control4网络驱动， 4K/60P，IMAX 3D增强 16声道终极解码器，支持9.1.6声道杜比全景声解码，内置专业Dirac高级调试套件，内置高品质DAC芯 片，提供无与伦比的音质传输 （手工制造顶级家庭影院专用前级环绕声处理器，次时代输出、HDMI 7进3出、主动式平衡输出 、全镀金接口、按台销售，美国品牌，美国制造，保修期3年，黑色。 | 台 | 1 | 59200 | 59200 | 55000 | 55000 | -4200 | 指定生产地，参数具有指向性和歧视性。存在被质疑的风险。
12 | 8通道后级功放 | 300W@8欧，450W@4欧。 支持触发开关机。卡侬输入输出接口。 频率响应10-85KHz（+1/-3dB） 。 尺寸：430Wx255Hx460D。按台销售，美国品牌，中国生 产，保修3年。 | 台 | 3 | 11250 | 33750 | 11250 | 33750 | 0 | 指定外形尺寸、生产地，参数具有指向性和歧视性。存在被质疑的风险。
13 | 平板框架微孔透声幕 | 250寸16:9平板框架微孔透声幕使用幕料SPECTRO为商业院线影院指定使用品牌，上榜2009、 2015年吉尼斯世界最大电影银幕记录。 幕料产地：韩国，边框国内组装，质保3年 | 块 | 1 | 40100 | 40100 | 40100 | 40100 | 0 | 指定幕料品牌、生产地，参数具有指向性和歧视性。存在被质疑的风险。
14 | 激光4K投影机 | 4K SXRD 面板激光投影机 采用纯正可靠的 Z-PhosphorTM激光光源 长达 20,000 小时的不间断工作能力 分别率：4096 x 2160 投射比：1:38 :1 至 2:83 :1 尺寸（不含凸出部分）：WHD 560 x 223 x 496 mm 重量：20Kg 日本品牌，中国生产，按台销售，质保3年 | 台 | 1 | 125100 | 125100 | 125100 | 125100 | 0 | 指定外形尺寸、生产地、品牌特有技术，参数具有指向性和歧视性。存在被质疑的风险。
15 | 进阶级高清播放器 | 进阶级高清播放器。 1、超大点阵LED显示屏，无风扇自然对流设计，硬盘 独立开关电源，主板独立线性电源，电源全屏蔽设计。 2、海思3798 CV200主控方案， 2G 内存+16G闪存，支 持4K HDR、次世代音轨源码输出 3、支持RS232串口、IR红外、IP网络控制，针对智能 中控系统开放多项独家功能 4、单硬盘仓设计，最大支持 16TB硬盘，可外接移动 硬/NAS 。 5、内置希捷酷狼12T硬盘1块、含12个月4K远程下载服务。 6、ISF官方认证视频源，ISF官方调试信号输出。 按台销售，中国品牌，中国生 产，主机质保3年，配件质保1年 | 台 | 1 | 2940 | 2940 | 2940 | 2940 | 0 | 市场调查及参考历史成交价格进行审核
16 | 功能型高端设备柜 | 外形尺寸： 1680mm*600mm*600mm 标准色是黑胡桃色，可选索菲亚红，樱桃红和珍珠白。 按台销售，中国品牌，中国制造，质保3年。 | 个 | 1 | 4500 | 4500 | 3800 | 3800 | -700 | 市场调查及参考历史成交价格进行审核
17 | 投影机吊架 | 此吊架安装可以兼容市场上90%以上的家庭影院投影机，最大承重25KG，全铝CNC精生产和加工，表面处理阳极氧化，支持专业变形镜头转接板。黑色。行 程：100-500mm。 | 个 | 1 | 600 | 600 | 600 | 600 | 0 | 市场调查及参考历史成交价格进行审核
18 | 观影沙发 | 定制专业观影沙发、带茶托。接触面真 | 位 | 28 | 960 | 26880 | 960 | 26880 | 0 | 市场调查及参考历史成交价格进行审核
19 | 专业影音设备安装辅料 | 接线头，接线柱，各种跳线，232控制接口，红外控制线等 按套销售，中国品牌，产地中国 | 项 | 1 | 1980 | 1980 | 1980 | 1980 | 0 | 市场调查及参考历史成交价格进行审核
20 | 专业扬声器 | 系统类型：15英寸，低频反射式频率范围(-10 dB)1：38 Hz - 250 KHz 频率响应(±3 dB)1：50 Hz - 250 KHz 灵敏度(1w/1m)1：95 dB额定阻抗：8 Ohms 声压级输出：124 dB(峰值:130dB) 额定输入功率2：(连续/音乐信号/峰值)600 W/1200 W/2400 W中 国，质保3年。 | 只 | 2 | 5850 | 11700 | 5850 | 11700 | 0 | 市场调查及参考历史成交价格进行审核
21 | 专业扬声器 | 系统类型：12英寸，2分频，低频反射式 频率范围(-10 dB)1：48 Hz - 20 KHz 频率响应(±3 dB)1：80 Hz - 17 KHz 灵敏度(1w @ 1m)1：96 dB额定阻抗：8 ohms 最大声压级输出2：122 dB(峰值:128 dB) 额定输入功率3：350 W/700 | 只 | 4 | 3590 | 14360 | 3200 | 12800 | -1560 | 市场调查及参考历史成交价格进行审核
22 | 专业功放 | 8ΩCHA 600W CHB 600W 放大器种类 H最大增益 39dB 89mm×483mm×390mm(含机架耳415mm) 净重 13kg 按台销售，品牌中国，产地中国，质保3年。 | 台 | 3 | 2403 | 7209 | 2403 | 7209 | 0 | 指定外形尺寸、重量生产地，参数具有指向性和歧视性。存在被质疑的风险。
23 | 效果器 | ，拥有出色的混响调节器，音乐调节拥有7段参量均衡，而话筒调节15段参量均衡，让人声表现更为出色。 01. 拥有基本的音量、滤波、压限 、延时、回声、混响等音效调节 02. 拥有 48KHz/s 或以上音频采样率，数据传输位深24Bits 或以上 03. 数模/模数信噪比 (SNR)100dB(48KHz/s SR) 或以上 04. 模拟输入输出时间间隔低于 4.0ms 05. 低输出静噪，可自动调节的噪声门 06. 拥有灵活可调节的音频控制平台 | 台 | 1 | 1650 | 1650 | 1650 | 1650 | 0 | 市场调查及参考历史成交价格进行审核
24 | 话筒 | UHF频段，锁相环(PLL)频率合成 100×2个信道，信道间隔250KHz超外差二次变频设计，具备极高的接收灵敏度 麦克风采用独特的升压设计，电池电量下降不影响手咪性能 理想环境操作半径达80米，适用于各种要求场合 技术参数：频率范围740- 790MHz 频率稳定度：±10ppm接收方式：超外 按套销售，品牌中国，产地中国，质保3年。 | 套 | 1 | 2650 | 2650 | 2650 | 2650 | 0 | 市场调查及参考历史成交价格进行审核
25 | 卡拉OK点歌机 | 无缝支持微信点歌，手机投射触摸屏，终身免费下载云端歌库，行业中最高品质的KTV曲库素质内置2T硬盘 ，3万左右，支持时序电源控制迅速开关机 HDMI*1、USB2.0*2、S/PDIF*1 、OPTICAL光纤*1、AUDIO OUT*1、AUDIO IN*1、RJ45*1 按台销售，中国品牌，产地中国，保修期3年。 | 只 | 1 | 3480 | 3480 | 3480 | 3480 | 0 | 市场调查及参考历史成交价格进行审核
26 | 智能控制主机 | AIoT物联网云计算，行业首创免编程只能给适配系统； 1路TCP/IP通讯控制接口； 4路自适应智能RS232接口； 3路增强型IR红外控制接口； 3路CANbus总线通讯接口，1路 RS485总线通讯接口，2路可编程干接点输出接口； PTC-1投影网关控制器：1路免编程智能RS232接口、1路IR红外接口； 2路CANbus总线通讯接口； RC-1000智能无线遥控器：无方向性遥控距离大于10米； 定制配件：RJ45转RS-232转换线 （3条） RS-232串口母头转母头（1个） IR红外发射线（3条） CANbus网络终端器（3个） RJ45网线（1条） | 套 | 1 | 6100 | 6100 | 5500 | 5500 | -600 | 市场调查及参考历史成交价格进行审核
27 | 8通道智能电源管理器 | 能够按照由前级设备到后级设备逐个顺序启动电源，关闭供电电源时则由后级到前级的顺序关闭各类用电设备，这样就能有效的统一管理和控制各类用电设备，可减低用电设备在开关瞬间对供电电网的冲击，也避免了感生电流对设备的冲击，确保了整个用电系统的稳定 | 台 | 1 | 890 | 890 | 890 | 890 | 0 | 市场调查及参考历史成交价格进行审核
28 | 6键场景面板内置4路灯光回路 | 通过CANBUS接口与智能主机联动，可多台级联使用。 产品材质：阳极氧化铝合金面板负载功率：220瓦x4通道 总线协议：CANbus通信方式：分布式 功能接口：CANbus x2 回路数量：4x10A@220V运输重量：1kg 产品尺寸：86x86x45mm 适用底盒：86x86x60mm | 个 | 2 | 1350 | 2700 | 1200 | 2400 | -300 | 市场调查及参考历史成交价格进行审核
29 | 影院用16口千兆交换机 | 16个10/100/1000Mbps 网口，支持Web/APP/MACC管理 WHD：440x165x44 按台销售，产地：中国，质保期：3年。 | 套 | 1 | 700 | 700 | 700 | 700 | 0 | 指定外形尺寸、特定品牌技术，参数具有指向性和歧视性。存在被质疑的风险。
30 | 无线路由器 | 1300M双频全千兆家用无线路由器，2.4G、5G双频，4个千兆口 （1WAN+3LAN）。外置天线，整机最大无线接入速率 1267Mbps，支持802.11b/g/n和802.11a/n/ac Wave1/Wave2，支持单台与多台两种工作模式，支持“易联”零配置组网，有线中继与无线中继智能切换，支持“睿易”APP 与易点点i小程序管理。 | 套 | 1 | 299 | 299 | 299 | 299 | 0 | 指定外形尺寸、特定品牌技术，参数具有指向性和歧视性。存在被质疑的风险。
31 | 影音调试 | HAA标准调试、卡拉OK调音 | 项 | 1 | 2000 | 2000 | 2000 | 2000 | 0
32 | 影音调试 | ISF视频调试 | 项 | 1 | 2000 | 2000 | 2000 | 2000 | 0
33 | 影音规划设计 | 影音设计费 | 项 | 1 | 15000 | 15000 | 15000 | 15000 | 0
34 | 软件编程 | 个性化编程调试服务 | 项 | 1 | 3000 | 3000 | 3000 | 3000 | 0
35 | 电气改造 | 多功能厅电气改造部分（含税） | 项 | 1 | 24913.29 | 24913.29 | 24913.29 | 24913.29 | 0 | 具体内容不详金额暂估
36 | [5 empty] | 662501.29 |  | 634441.29 | -28060

## 13.-党建云课堂建设 (hidden)
长沙出入境边防检查站新营区室内文化建设项目（党建云课堂）预算审核前后对比表
单位：人民币元
序号 | 商品名称 | 参数 | 单位 | 数量 | 审核前 |  | 审核后 |  | 增减额 | 审核说明
[5 empty] | 单价 | 小计 | 单价 | 小计
1 | 86寸视频会议平板大屏 | 五代机86寸LED液晶显示屏，红外触控，防眩光钢化玻璃，前置TypeC及USB接口，标配：壁挂板，整机自带安卓系统，可选配PC模块配备Windows系统，电源线。包涵电子白板、无线传屏、远程会议、4K高清显示、会议内容扫码带走； 投影仪、音响、白板三合一，让会议设备更加精简；内置1080P 1200W高清摄像头、内置阵列式麦克风，可实现无线投屏模式下拓展屏演示，可实现PPT演示模式下随页批注。主页应用可个性化进行设置。主页为三联屏模式，可个性化定义主页。含管线等配套设施。 | 面 | 1 | 35000 | 35000 | 34000 | 34000 | -1000 | 市场调查及参考历史成交价格进行审核
2 | PC模块 | 五代机PC模块，i5 8G 128G固态硬盘，Win10正版企业版系统。 | 块 | 1 | 4600 | 4600 | 4000 | 4000 | -600
3 | 无线传屏器 | 最长连接距离8 米，传输延迟<120ms，帧率15fps-25fps 支持将电脑的画面无线传输到MAXHUB大屏上，并可支持触摸回传反向控制电脑。 | 套 | 1 | 999 | 999 | 999 | 999 | 0
4 | 翻页笔 | 书写、远程翻页、一键进入批注及白板功能，远程飞鼠、激光功能。 | 支 | 1 | 225.6 | 225.6 | 200 | 200 | -25.6
5 | 支架 | 静音万向轮，移动推车 | 副 | 1 | 910 | 910 | 880 | 880 | -30
6 | 党建云课堂学习互动专属平台 | 一、诵读功能： 平台提供诵读资源1000+包含入党宣誓、党章党规、初心使命、先进典型等，支部与党员个人也可以自己上传素材，用来开展“重温誓词”“颂党留声”“诗词朗诵”等活动，支部可以设置优秀作品的得分标准，符合这个标准的作品自动进入优秀作品库供大家点听。所有作品根据点赞量、分享次数、文章使用次数、背景图片使用次数、背景音乐的使用次数进行相应的排名。 二、活动编辑发布功能： 平台活动设置有声图、视频、H5各两种，答题闯关、朗读各一种共计八种活动形式，可以满足支部开展包括“党史答题”在内的各种形式的活动。 三、学习功能： 平台提供党建、人文、历史等音视频内容10万+，支部也可以上传自己的专属内容，供党员学习。 四、展示功能： 支部风采、榜样力量用来展示支部、党员、优秀党员、各种荣誉等等，后台编辑，不断更新，永久留存。 | 年 | 1 | 50000 | 50000 | 15000 | 15000 | -35000
7 | 合计 |  |  |  |  | 91734.6 |  | 55079 | -36655.6