## 信息化建设物资
信息化建设物资采购需求明细表
序号 | 物资类别 及名称 | 质量技术标准 | 计量 单位 | 采购 数量 | 备注
合计
（一） | 值班室系统
1 | 高清会议终端 | 1.名称：高清会议终端。 2.设备须为嵌入式系统，不接受PC架构、工控机架构形态的设备。 3.至少提供2路高清视频输入、2路高清视频输出接口。 4.至少提供2路高音频输入、2路音频输出接口。 5.至少需具备1080P60fps编解码能力。 6.至少需支持H.323、SIP协议。 ★7.硬件终端需无缝接入需求单位现有视频会议平台，且需支持视频会议双流模式（现有视频会议平台为华为）。 8.满足前期设计规范文件及国家相关规范要求。 | 套 | 1
2 | 会议摄像头 | 1.名称：会议摄像头。 2.至少为12倍光学变焦≥81°广角镜头。 3.图像传感器≥830W像素。 4.分辨率支持≥4K@60fps，输出帧率≥60帧/秒。 5.至少支持:HDMI、USB 3.0、H.264/265编码输出口。 6.含标配三脚架。 7.满足前期设计规范文件及国家相关规范要求。 | 台 | 1
3 | LED条屏 | 1.名称：LED条屏。 2.屏体尺寸为：长≥3m，高≥0.394m，显示颜色:单红色。 3.控制卡：至少支持：文本、图片、时间、计时等显示 ，至少支持节目边框、区域边框设定，支持自定义边框。 4.至少40余种文字特效显示，至少支持简易动画字，至少支持空心字体、至少描边字体等设置 ，至少支持区域文字背景设置，至少支持 Excel 表格直接添加。 5.满足前期设计规范文件及国家相关规范要求。 | ㎡ | 1.2
4 | 工业LED显示屏 | 1.名称:工业LED显示屏。 2.LED像素点间距≤1.57mm，像素密度≥409000点/㎡点/平米；支持7×24小时连续工作。 3.显示尺寸：长≥3.0米×高≥1.68米；屏幕分辨率长≥1920点、高≥1080点。 4.箱体材质为全压铸铝，密封静音，箱体背面波浪纹设计，增加散热面积。箱体长与高比值须为16:9，整屏由相同的有效显示尺寸箱体组成。 5.连接传输方式：箱体间电源及信号采用分离式传输，模组和二合一板对板硬连接，实现箱体内部无线，箱体之间级联线从箱体穿过，整体美观整洁。 6.电源安全设计：内部电源采用注塑一体IEC连接，外部电源输入至箱体电源无内部走线。接触端子具有保护盖板，支持模组级DC供电方式 7.信号传输：采用数字化网络传输技术或标准化HDCP传输技术，支持Type-C接口、光纤接口或者HDCP协议的接口实现5G带载带宽传输。 8.维护方式：模组、电源/二合一板可全部进行正面维护、更换；模组与单元箱体间采用磁吸固定方式，磁吸固定点≥10个；模组、二合一板至少支持带电维护，热插拔。 9.最大对比度≥20000:1。 10.垂直视角≥176°，水平视角≥176°。 ★11.峰值功耗＜480W/㎡，平均功耗＜160W/㎡；支持动态节能；低亮高灰：100%亮度时，24bit灰度，刷新率不低于3840Hz；70%亮度时，20bit灰度，刷新率不低于3100Hz；50%亮度时，18bit灰度，刷新率不低于3000Hz；20%亮度时，16bit灰度，刷新率不低于2800Hz。 12.显示屏生产厂家须通过ISO9001、ISO14001、ISO45001、GJB9001C-2017及CNAS认证，以上相关认证证书应具有与采购产品相关的认证范围，并提供相关认证证书复印件。 13.显示屏厂家须具备安全生产许可证。 14.需提供显示屏厂家的国家工业和信息化部颁发的LED显示屏制造业单项评定证书。 ★15.考虑电子元器件、结构型材等有毒物质的安全含量和管理：LED生产厂家需通过IECQ QC 080000：2017-IECQ合格危险品工艺管理认证，并提供相关认证证书复印件。 16.自主研发生产，不得使用OEM产品。 17.含边框结构，用于固定LED显示屏单元模组，需原厂施工。 18.满足前期设计规范文件及国家相关规范要求。 | ㎡ | 5.1
5 | 接收卡 | 1.名称：接收卡。 2.至少具有电源电压监控。 3.至少具有逐箱体温度检测。 4.至少支持逐点亮度色度矫正。 5.满足前期设计规范文件及国家相关规范要求。 | 块 | 25
6 | 发送卡 | 1.名称：发送卡。 2.HDMI视频输入。 3.USB接口控制。 4.至少支持音频输入。 5.至少支持光探头接口，需与显示屏为同一生产厂家。 6.满足前期设计规范文件及国家相关规范要求。 | 台 | 1
7 | 大屏拼接处理器（含软件） | 1.名称：大屏拼接处理器（含软件）。 2.至少支持10路HDMI输入，4路DVI输出,6路HDMI输出可以实现任意开窗、漫游、叠加、场景保存与轮换，大屏拼接处理器至少支持特效蒙版、视频叠加、自定义台标、系统智能检测、多屏互动等功能。 3.控制系统主机，至少支持320路输入，320路输出，支持冗余扩展模式，便于系统的安全扩展升级结构，支持故障检测功能，支持信号丢失、电源故障、板卡检测功能，彩色标示。 4.输入接口支持VGA、DVI、HDMI1.3、SDI、CVBS、YPbPr、Dual-D、HDMI1.4、DP、IPV、HDBaseT、Fiber；输出接口支持VGA、DVI、HDMI1.3、SDI、CVBS、HDMI1.4、及MirView本地回显，至少支持输入多接口8K-16K信号保证所有输出同步，8K-16K显示不撕裂、不丢帧、高度同步；输入输出延时不高于2帧。 5.至少支持128个场景的本地保存与调用，场景调用无延时，至少支持场景自动定时轮巡；至少支持场景分组功能支持任意场景读取功能；至少支持有线、无线各客户端。 6.至少支持所有接入信号的实时画面预览，画面无卡顿。无线、有线客户端均可实时信号预览、预览内容与输出图像内容同步。 7.客户端至少支持麒麟系统。 8.至少可将电脑信号编码成网络信号到IPV解码卡，IPV解码，单卡至少支持同时解码36路1080P或解码8路4K，至少支持三码流编码功能：至少支持主码流、子码流、第三码流编码输出功能。支持H.264/H.265编码；支持6路800W/64路1080P/128路720P/256路4CIF解码/H.264/H.265解码。 9.至少支持故障检测功能：至少支持信号丢失、电源故障、板卡识别等。 10.需包含控制单元及软硬件调试。 11.为了保证系统的可靠性、兼容性、快速对接工期要求及后期平滑升级，投标人所提供的大屏拼接处理器（含软件）与小间距LED显示屏若不为同一品牌时，投标人需提供兼容性测试报告及稳定性检测报告复印件佐证。 12.满足前期设计规范文件及国家相关规范要求。 | 台 | 1
8 | 配电箱 | 1.名称:配电箱。 2.≥10Kw。 3.至少支持智能上电功能。 4.配电柜至少具备过压、过流、欠压、短路、断路以及漏电保护措施。 5.满足前期设计规范文件及国家相关规范要求。 | 台 | 1
9 | 专业音箱 | 1.名称：专业音箱。 2.至少为两路8"全频带多功能音箱。 3.单元结构：≥低音单元：8"×1，高音：3"×1。 4.频响范围：≥55Hz~20KHz。 5.额定功率：≥200W。 6.峰值功率：≥800W。 7.阻抗：≥8Ω。 8.灵敏度：≥94dB (1w@1m)。 9.最大声压级：≥117dB。 10.峰值声压级：≥123dB。 11.扩散角度：≥90°×90° Ver。 12.连接方法：≥SPEAKON NL4×2。 13.含音箱支架，与专业音箱配套使用。 14.满足前期设计规范文件及国家相关规范要求。 | 台 | 2
10 | 专业功放 | 1.名称：专业功放。 2.至少提供全功能保护，至少包括直流保护、过载保护、短路保护、过热保护、软启动、失真限幅输出等。 3.立体声输出：≥2x300W/8Ω 2x525W/4Ω。 4.桥接输出：≥900W/8Ω。 5.频率响应：≥20Hz～20KHz(±1dB)。 6.输入灵敏度：≥0.775V。 7.谐波失真：＜0.1% (1KHz,8Ω)。 8.信噪比：≥100dB(A计权)。 9.转换速率：≥25V/μS。 10.输入阻抗：≥平衡20KΩ/不平衡10KΩ。 11.阻尼系数：≥300(1KHz,8Ω)。 12.通道隔离度：≥60dB@8Ω 1KHz。 13.输入插座：≥2xXLR输入、2xXLR输出。 14.输出插座：≥2xSpeakon、2x接线柱。 15.满足前期设计规范文件及国家相关规范要求。 | 台 | 1
11 | 鹅颈式话筒 | 1.名称：鹅颈式话筒。 2.至少为驻极体电容式单鹅颈会议话筒。 3.话筒指示灯环至少能够实时显示工作状态。 4.拾音头至少为静电型电容式。 5.指向特性至少为超心型指向性。 6.频率响应：≥50～18000Hz。 7.灵敏度≥-47dB。 8.讯噪比：＞62dB。 9.满足前期设计规范文件及国家相关规范要求。 | 台 | 4
12 | 电源时序器 | 1.名称：电源时序器。 2.设备级联接口至少采用RJ45网头设计。 3.至少支持RS232、RS485串口输入控制。 4.至少支持串口指令独立控制以及串口独立控制。 5.至少支持设备多台级联。 6.至少支持无源消防信号启动。 7.工作电压：AC220V/50~60HZ。 8.最大负载：＜7000W（阻性负载）。 9.单路负载：＜4000W。 10.可控路数：≥8 路。 11.满足前期设计规范文件及国家相关规范要求。 | 台 | 1
13 | 音频连接线 | 1.名称：音频连接线。 2.多功能头组合。 3.满足前期设计规范文件及国家相关规范要求。 | 条 | 15
14 | 音响线 | 1.名称：音响线。 2.300芯。 3.满足前期设计规范文件及国家相关规范要求。 | 米 | 60
15 | 录音电话机 | 1.名称：录音电话机。 2.至少为双接口。 3.内存≥32Gb。 4.录音方式至少支持自动/手动/现场录音方式。 5.来去电记录至少支持34组来电12组去电查询。 6.带来电显示功能。 7.背光至少支持多级亮度调节。 8.支持密码保护。 9.带显示公历/农历/温度等。 10.数据备份至少支持内存卡备份/USB连接备份。 11.查询方式至少支持号码/日期/序号查询。 12.满足前期设计规范文件及国家相关规范要求。 | 部 | 5
16 | 音频处理器 | 1.名称：音频处理器。 2.输入通道：前级放大，信号发生器、扩展器压缩器、5段参量。 3.满足前期设计规范文件及国家相关规范要求。 | 台 | 1
17 | 终端服务器 | 1.名称：终端服务器。 2.CPU：不低于龙芯3A4000，4核,主频 ≥1.7GHz。 3.BIOS：不低于昆仑V4.0。 4.内存：≥8G DDR4。 5.硬盘：≥128GSSD+1Tb机械硬盘。 6.显卡：≥2GB 独立显卡。 7.光驱：DVD-RW。 8.操作系统：不低于统信UOSV20试用版。 9.显示器：≥22英寸，分辨率1920×1080。 10.所投产品须列入《安可替代工程核心产品名录》或《军用关键软硬件自主可控产品名录》，并提供入围名录的证明材料复印件。 11.满足前期设计规范文件及国家相关规范要求。 | 台 | 5
18 | 网管电脑 | 1.名称：网管电脑。 2.CPU：不低于兆芯ZX-E S6000，4核,主频≥ 2.2GHz。 3.BIOS：不低于百敖V1.0。 4.内存：≥8G DDR4。 5.硬盘：≥512GB SSD。 6.操作系统：不低于中科方德。 7.显示屏：≥14英寸，分辨率1920×1080。 8.所投产品须列入《安可替代工程核心产品名录》或《军用关键软硬件自主可控产品名录》，并提供入围名录的证明材料复印件。 9.满足前期设计规范文件及国家相关规范要求。 | 台 | 2
19 | 空调器 | 1.名称：空调器。 2.3P变频空调。 3.满足前期设计规范文件及国家相关规范要求。 | 台 | 1
20 | 16口接入交换机 | 1.名称：16口接入交换机。 2.标准19英寸1U高机架设备，实配固化千兆电接口数≥16个，千兆光口≥2个，最大可用端口≥18个。 3.交换容量≥36Gbps，包转发率≥26.78Mpps。 4.为了保证设备在流量突发时不卡顿，要求所投设备至少支持4M（含4M）以上的端口缓存。 5.满足前期设计规范文件及国家相关规范要求。 | 台 | 1
21 | 42U标准机柜 | 1.名称：42U标准机柜。 2.尺寸：600mm*600mm*2000mm。 3.满足前期设计规范文件及国家相关规范要求。 | 台 | 1
（二） | 电视会议室系统
22 | 会议显示器 | 1.名称：会议显示器。 2.不小于85英寸 4K（3840*2160）超高清。 3.含移动推车。 4.满足前期设计规范文件及国家相关规范要求。 | 台 | 1
23 | 高清会议终端 | 1.名称：高清会议终端。 2.设备须为嵌入式系统，不接受PC架构、工控机架构形态的设备。 3.至少提供2路高清视频输入、2路高清视频输出接口。 4.至少提供2路高音频输入、2路音频输出接口。 5.至少需具备1080P60fps编解码能力。 6.至少需支持H.323、SIP协议。 7.硬件终端需无缝接入需求单位现有视频会议平台，且需支持视频会议双流模式（现有视频会议平台为华为），并提供无缝接入原厂的证明文件。 8.满足前期设计规范文件及国家相关规范要求。 | 套 | 1
24 | 会议摄像头 | 1.名称：会议摄像头。 2.至少具有12倍光学变倍镜头。 3.至少采用1/2.8 英寸400万像素传感器，最大分辨率不低于 1920x1080，输出帧率不低于50帧/秒，三位一体的图像自动聚焦技术，至少需支持 HDMI，SDI，H.264/265编码输出口。 4.含标配三脚架。 5.满足前期设计规范文件及国家相关规范要求。 | 台 | 1
25 | 音频处理器 | 1.名称：音频处理器。 2.输入通道：前级放大，信号发生器、扩展器压缩器、5段参量。 3.满足前期设计规范文件及国家相关规范要求。 | 台 | 1
26 | 鹅颈式话筒 | 1.名称：鹅颈式话筒。 2.至少为驻极体电容式单鹅颈会议话筒。 3.话筒指示灯环至少能够实时显示工作状态。 4.拾音头至少为静电型电容式。 5.指向特性至少为超心型指向性。 6.频率响应：≥50～18000Hz。 7.灵敏度≥-47dB。 8.讯噪比：＞62dB。 9.满足前期设计规范文件及国家相关规范要求。 | 台 | 2
27 | 专业音箱 | 1.名称：专业音箱。 2.至少为两路8"全频带多功能音箱。 3.单元结构：≥低音单元：8"×1，高音：3"×1。 4.频响范围：≥55Hz~20KHz。 5.额定功率：≥200W。 6.峰值功率：≥800W。 7.阻抗：≥8Ω。 8.灵敏度：≥94dB (1w@1m)。 9.最大声压级：≥117dB。 10.峰值声压级：≥123dB。 11.扩散角度：≥90°×90° Ver。 12.连接方法：≥SPEAKON NL4×2。 13.含音箱支架，与专业音箱配套使用。 14.满足前期设计规范文件及国家相关规范要求。 | 台 | 2
28 | 专业功放 | 1.名称：专业功放。 2.至少提供全功能保护，至少包括直流保护、过载保护、短路保护、过热保护、软启动、失真限幅输出等。 3.立体声输出：≥2x300W/8Ω 2x525W/4Ω。 4.桥接输出：≥900W/8Ω。 5.频率响应：≥20Hz～20KHz(±1dB)。 6.输入灵敏度：≥0.775V。 7.谐波失真：＜0.1% (1KHz,8Ω)。 8.信噪比：≥100dB(A计权)。 9.转换速率：≥25V/μS。 10.输入阻抗：≥平衡20KΩ/不平衡10KΩ。 11.阻尼系数：≥300(1KHz,8Ω)。 12.通道隔离度：≥60dB@8Ω 1KHz。 13.输入插座：≥2xXLR输入、2xXLR输出。 14.输出插座：≥2xSpeakon、2x接线柱。 15.满足前期设计规范文件及国家相关规范要求。 | 台 | 1
29 | 16口接入交换机 | 1.名称：16口接入交换机。 2.标准19英寸1U高机架设备，实配固化千兆电接口数≥16个，千兆光口≥2个，最大可用端口≥18个。 3.交换容量≥36Gbps，包转发率≥26.78Mpps。 4.为了保证设备在流量突发时不卡顿，要求所投设备至少支持4M（含4M）以上的端口缓存。 5.满足前期设计规范文件及国家相关规范要求。 | 台 | 1
30 | 22U标准机柜 | 1.名称：22U标准机柜。 2.尺寸：600mm*600mm*1200mm。 3.满足前期设计规范文件及国家相关规范要求。 | 台 | 1
31 | 音频连接线 | 1.名称：音频连接线。 2.其他：多功能头组合。 3.满足前期设计规范文件及国家相关规范要求。 | 条 | 5
32 | HDMI线 | 1.名称：HDMI线。 2.满足前期设计规范文件及国家相关规范要求。 | 条 | 3
33 | 音响线 | 1.名称：音响线。 2.规格型号：300芯。 3.满足前期设计规范文件及国家相关规范要求。 | 米 | 60
（三） | 监控安防系统
34 | 警戒摄像机 | 1.名称：警戒摄像机。 2.不少于400万像素CMOS传感器。 3.至少内置GPU芯片。 4.至少内置麦克风和喇叭。 5.最低照度彩色至少为：0.001lx，黑白:0.0001lx，最大亮度鉴别等级（灰度等级）不小于11级。 6.至少需支持双码流技术，主码流最高2560x1440@25fps，子码流640x480@25fps。 7.在2560x1440@25fps下，清晰度不小于1400TVL。 8.至少支持H.264、H.265、MJPEG视频编码格式，其中H.264支持Baseline/Main/HighProfile。 9.信噪比不小于62dB。 10.至少需具备区域入侵、越界入侵、进入区域、离开区域等功能，报警检测目标至少可以设置为人体、车辆、人体和车辆三种类别。 11.至少支持声音报警功能，报警声音类型不小于10种，报警音量及重复次数可设置。 ★12.至少需具备智能报警防干扰功能，当在设定的检测范围内出现光线明暗变化、树摇晃等情况时，不触发报警。 13.不低于IP67防尘防水等级。 14.含警戒摄像机支架，安装杆安装支架。 15.满足前期设计规范文件及国家相关规范要求。 | 台 | 40
35 | 高清红外枪机 | 1.名称：高清红外枪机。 2.主码流不低于2688x1520 25fps。 3.最低照度彩色不大于0.005 lx，黑白不大于0.0005 lx。 4.补光距离不小于30米。 5.动态范围不小于106dB。 6.信噪比不小于62dB。 7.需支持IP67防尘防水。 8.含高清红外枪机支架，壁装支架。 9.满足前期设计规范文件及国家相关规范要求。 | 台 | 8
36 | 半球型网络摄像机 | 1.名称：半球型网络摄像机。 2.最低照度:彩色不少于：0.005Lux@（F1.2，AGCON），黑白：0LuxwithIR。 3.宽动态:120dB。 4.补光灯类型至少:红外灯。 5.补光距离≥:30m。 6.红外波长范围≥:850nm。 7.防补光过曝:至少支持。 8.最大图像尺寸:2688×1520（默认2560×1440）。 9.视频压缩标准:主码流：H.265/H.264。 10.满足前期设计规范文件及国家相关规范要求。 | 台 | 3
37 | 270°全景鹰眼摄像头 | 1.名称：270°全景鹰眼摄像头。 2.自带镜头，另配至少6个图像采集模块，可输出1路主视频图像和6路辅视频图像。 3.可将辅视频图像进行无缝拼接，拼接后的辅视频图像：水平视场角为270°，垂直视场角为80°。 4.内置不少于3个GPU芯片。 5.主视频图像：2560×1440@25fps，辅视频图像：8160×2400@25fps，其中主视频图像分辨力不小于1600线。 ★6.主视频支持不小于40倍光学变倍，支持检测当前镜头指向方向与地平面夹角，并可根据夹角变化自动调整倍率。 7.摄像机全景镜头光圈均不小于F1.0。 8.彩色：0.0003lux；黑白：0.0001lux。 9.电源具有较强适应性，电源电压在DC36V±47%范围内变化时，摄像机可以正常工作。 ★10.红外灯开启时，样机可根据被摄物的距离自动调节红外灯功率密度。红外夜视距离：可识别距离样机550m外人体轮廓。 ★11.支持远距离跟踪功能，可对距离样机至少700米处的不大于1.7米×0.5米的移动目标进行检测并联动细节通道进行跟踪。 12.满足前期设计规范文件及国家相关规范要求。 | 台 | 1
38 | 800万32倍球机红外网络球机 | 1.名称：800万32倍球机红外网络球机。 ★2.摄像机靶面尺寸不小于1/1.2英寸；至少内置GPU芯片。 3.摄像机内置镜头，支持不小于32倍光学变倍，镜头最大焦距不小于192mm。 4.视频图像分辨率与帧率不小于3840×2160、60帧/秒。 5.最低照度可达彩色0.0002lx，黑白0.0001lx。 6.红外距离不小于200米。 7.设备支持水平旋转范围为360°连续旋转，垂直旋转范围为-20°~90°。 8.摄像机通过标定校准至少可检测当前镜头方向与地平面夹角，并根据夹角变化自动调整倍率。 9.设备运动结束静止时，其水平和垂直角度方向受到外力作用发生偏移时，至少能够检测角度改变并产生报警信息，报警信息可在OSD上叠加。 10.设备可对监视画面中不小于40个人脸进行检测、跟踪和抓拍。 ★11.可抓拍距设备100米处的人脸，可抓拍距设备150米处的人体及车辆。 12.含球机支架，壁装支架。 13.满足前期设计规范文件及国家相关规范要求。 | 台 | 14
39 | 设备箱 | 1.名称：设备箱。 2.熔纤盘、空开、插线板、防雷模块。 3.满足前期设计规范文件及国家相关规范要求。 | 台 | 12
40 | L形监控安装杆 | 1.名称：L形监控安装杆。 2.安装方式：挂墙安装。 3.满足前期设计规范文件及国家相关规范要求。 | 套 | 22
41 | 监控立杆 | 1.名称：监控立杆。 2.材质：≥114mm*2.8mm、≥89mm*2.5mm钢管、≥3mm厚钢板。 3.监控杆地脚螺栓：M16*450，含双螺母、1个垫片等。 4.其他：上白下蓝室外静电粉末喷塑，做法详见图纸。 5.6米监控立杆，带设备箱。 6.满足前期设计规范文件及国家相关规范要求。 | 根 | 4
42 | 配管 | 1.名称：电气配管。 2.规格型号：PE32管。 3.满足前期设计规范文件及国家相关规范要求。 | m | 1600
（四） | 通信机房系统
43 | 核心路由器 | 1.名称：核心路由器。 2.整机高度≤1U，支持电源冗余，电源≥2个。 3.整机支持包转发能力≥9Mpps，整机交换容量≥20Gbps，内存≥2GB，Flash≥1GB。 4.整机配置WAN口：GE光≥2个，GE电≥2个，LAN口：GE光≥2个，GE电≥3个（LAN可以切换为 WAN）。 5.支持≥4个SIC业务插槽，所有业务板卡支持直接热插。 6.支持DHCP server/client/relay，PPPoE server/client，NAT，子接口管理。 7.支持IEEE 802.1P，IEEE 802.1Q，IEEE 802.3 ，VLAN管理，VLAN聚合，MAC管理，SEP。 8.支持静态路由，策略路由，动态路由协议：RIP、OSPF、BGP、IS-IS。 9.支持静态路由，路由策略， RIPng，OSPFv3，IS-ISv6，BGP4+。 10.支持IPv6 ND，IPv6 PMTU，IPv6 FIB，IPv6 ACL，ICMPv6，DNSv6，DHCPv6。 11.所投产品须列入《安可替代工程核心产品名录》或《军用关键软硬件自主可控产品名录》，并提供入围名录的证明材料复印件。 12.满足前期设计规范文件及国家相关规范要求。 | 台 | 2 | 核心产品
44 | 核心交换机 | 1.名称：核心交换机。 2.硬件及性能参数 2.1.交换容量≥758 Gbps，整机转发性能≥342 Mpps。 2.2.自带≥28个自适应千兆电口，≥4千兆光口，≥4个自适应万兆光口，≥1个扩展槽；标准化1U设备，支持双电源冗余，实配2个电源。 2.3.CPU≥FT-1500A/4。 3.软件功能特性 3.1.为保障设备环境适应能力，要求设备支持0-70℃ 宽温工作。 3.2.为节能环保考虑，要求设备最大功耗≤80W。 3.3.支持基于VLAN、MAC地址、IP地址、TCP/UDP端口号等ACL。 3.4.支持静态、动态、黑洞MAC表项；支持源MAC地址过滤。 3.5.支持4K 802.1Q VLAN；支持基于MAC/ IP子网/认证策略/端口的VLAN；支持Voice VLAN；支持QinQ。 3.6.支持端口聚合、端口镜像、端口隔离。 3.7.支持STP、RSTP、MSTP。 3.8.支持DHCP Client、DHCP Relay、DHCP Snooping。 3.9.支持IGMP Snooping、IGMP Proxy、GMRP；支持PIM-SM、PIM-SSM、PIM-DM。 3.10.支持MPLS L3VPN、MPLS L2VPN、MPLS-TE。 3.11.支持IPv4和IPv6的三层路由功能，支持静态路由、RIP、OSPF、BGP。 4.所投产品须列入《安可替代工程核心产品名录》或《军用关键软硬件自主可控产品名录》，并提供入围名录的证明材料复印件。 5.满足前期设计规范文件及国家相关规范要求。 | 台 | 2 | 核心产品
45 | 汇聚交换机 | 1.名称：汇聚交换机。 2.硬件及性能参数。 2.1.交换容量≥758 Gbps，整机转发性能≥372 Mpps。 2.2.自带≥48个自适应千兆电口，≥4个自适应万兆光口，≥1个扩展槽；标准化1U设备，支持双电源冗余，实配2个电源。 2.3.CPU≥FT-1500A/4。 3.软件功能特性 3.1.为保障设备环境适应能力，要求设备支持0-70℃ 宽温工作。 3.2.为节能环保考虑，要求设备最大功耗≤90W。 3.3.支持基于VLAN、MAC地址、IP地址、TCP/UDP端口号等ACL。 3.4.支持静态、动态、黑洞MAC表项；支持源MAC地址过滤。 3.5.支持4K 802.1Q VLAN；支持基于MAC/ IP子网/认证策略/端口的VLAN；支持Voice VLAN；支持QinQ。 3.6.支持端口聚合、端口镜像、端口隔离。 3.7.支持STP、RSTP、MSTP。 3.8.支持DHCP Client、DHCP Relay、DHCP Snooping。 3.9.支持IGMP Snooping、IGMP Proxy、GMRP；支持PIM-SM、PIM-SSM、PIM-DM。 3.10.支持MPLS L3VPN、MPLS L2VPN、MPLS-TE。 3.11.支持IPv4和IPv6的三层路由功能，支持静态路由、RIP、OSPF、BGP。 4.所投产品需列入《安可替代工程核心产品名录》或《军用关键软硬件自主可控产品名录》，并提供入围名录的证明材料复印件。 5.满足前期设计规范文件及国家相关规范要求。 | 台 | 4
46 | 24口POE交换机 | 1.名称：24口POE交换机。 2.交换容量≥336Gbps，包转发率≥108Mpps，≥24个千兆光口，≥8个10/100/1000Mbps自适应复用电口，固化4个SFP+万兆光口。 3.满足前期设计规范文件及国家相关规范要求。 | 台 | 1
47 | 16口POE交换机 | 1.名称：16口POE交换机。 2.标准19英寸1U高机架设备，固化千兆电接口数≥16个，千兆光口≥2个，最大可用端口≥18个，且实配支持POE+的端口≥16个，整机POE功率不得小于247W。 3.交换容量≥36Gbps,包转发率≥26.78Mpps。 4.为了保证交换机使用寿命，要求所投产品的防雷等级≥6KV。 5.为了保证设备在流量突发时不卡顿，要求所投设备至少支持4M（含4M）以上的端口缓存。 6.用于围墙摄像机供电连接。 7.满足前期设计规范文件及国家相关规范要求。 | 台 | 3
48 | 8口POE交换机 | 1.名称：8口POE交换机。 2.标准1U高机架设备，实配固化千兆电接口数≥8个，千兆光口≥2个，最大可用端口≥10个 ，且实配支持POE+的端口≥8个，整机POE功率不得小于120W。 3.交换容量≥20Gbps，包转发率≥14.8Mpps。 4.为了保证交换机使用寿命，要求所投产品的防雷等级≥6KV。 5.用于围墙、门卫室、宿舍楼内摄像机供电连接。 6.满足前期设计规范文件及国家相关规范要求。 | 台 | 6
49 | 8口交换机 | 1.名称：8口交换机。 2.8个千兆电口+2个千兆上联光口，交换机容量20Gbps，包转发率14.88Mpps。 3.非网管型交换机，桌面式，可上机架。 4.用于物资库摄像机连接。 5.满足前期设计规范文件及国家相关规范要求。 | 台 | 2
50 | 4口交换机 | 1.名称：4口交换机。 2.5个10/100/1000Mbps电口。 3.支持端口状态/流量查询，端口远程重启，交换机远程重启，VLAN隔离，端口隔离，环路保护，DHCP Snooping等。 4.支持EWEB/APP/MACC远程管理。 5.用于宿舍楼楼顶摄像机连接。 6.满足前期设计规范文件及国家相关规范要求。 | 台 | 1
51 | 光模块 | 1.名称：光模块。 2.其他：千兆单模光模块,最大传输距离10KM,双纤口,适用LC型接头跳线。 3.满足前期设计规范文件及国家相关规范要求。 | 台 | 26
52 | 磁盘阵列 | 1.名称：磁盘阵列。 2.至少支持配置36块8TB硬盘。 3.单设备应配置≥64位多核处理器，≥4GB内存，内存支持扩展到≥256GB，支持双系统。 4.单设备应标配≥2个千兆网口，可增扩≥2个万兆口或≥2个光纤接口或增配≥4个HDMI接口或≥2个SAS3.0接口。 5.至少支持FCSAN、IPSAN、NAS存储功能。 6.至少可接入2T/3T/4T/6T/8TSATA磁盘，至少支持磁盘交错启动和漫游，至少支持在线热插拔；可接入硬盘≥36块，至少支持SATA和SAS混插，并支持≥12级扩展柜级联扩展。 7.至少支持不低于600MBps图片并发输入，同时支持不低于600MBps图片并发输出。 8.至少可接入MPEG4、H.264、H.265、Smart265、SVAC编码格式的前端设备并存储录像文件,可将主流安防厂商SDK封装格式的视频流转成标准（MPEG4、H.264、H.265、SVAC、4K等编码格式）PS流（ProgramStream）输出。 9.至少可通过客户端将交通卡口数据（包括车标、车道、车速范围、车牌及车身颜色），行为分析的图片及数据（包括进入警戒线、进入警戒区、物品遗留、人脸检测）进行检索、查看、下载图片及进行录像。 10.当录像视频流发生丢失5s以上至少可在日志中记录报警信息。 ★11.至少提供多设备同步升级功能，至少可以通过一键式操作对整个局域网内的所有设备同步升级。 12.设备至少支持同时支持视频、图片、智能流和文件直写存储。 13.至少支持多路文件采用非NAS方式直接上传存储，且速度可设置。 14.至少具有ONVIF、PSIA、TCP/IP、UDP、SIP、RTSP、RTP、RTCP、iSCSI、CIFS(SMB)、NFS、FTP、HTTP、AFP、RSYNC、SNMP、IPV4、IPV6设置选项，支持IP组播。 ★15.至少可对指定的录像段或指定事件的1个或多个前端的不同时间段的录像段添加标签，并自能够自动备份到存档卷中，使之不会被覆盖删除。 16.满足前期设计规范文件及国家相关规范要求。 | 台 | 2
53 | 综合安防管理软件 | 1.名称：综合安防管理软件。 2.最大支持用户200000个，最大支持500个用户并发登录请求以及5000个用户同时在线。 3.支持根据用户使用习惯自定义配置快捷功能入口，支持首页投放大屏展示，支持最近7天每日的用户活跃数统计。 4.支持以中心管理服务为核心的网络拓扑结构，支持对系统中的分组、服务器、组件等统计概览、查看。 5.支持多色彩（红、橙、黄）展示运行告警状态，支持告警统计、概览、处理，支持告警记录查看、查询，支持告警单条、批量处理；支持系统最近7天每日告警数统计，支持评分量化系统监控指数，显示系统运行状态。 6.支持导航视图管理，对系统内各节点进行查看、增加、删除、修改，展示、查找；支持对系统内所有服务器进行监控，包括名称、IP地址、状态、未处理告警数、CPU使用率、内存使用率、磁盘容量、主机代理等；支持对系统内所有组件信息进行监控，组件信息包含：组件名称、未处理告警数、所属服务器、最近操作时间、授权状态、维保期限、使用期限等。 7.支持软件包（组件包、设备驱动包、语言包、皮肤包）上传、搜索查询、移除、更新、查看；支持对服务的参数配置进行查看、修改、下发、查询；支持告警策略配置查看、设置、修改、启用；支持校时配置、启用、停止功能；支持集群管理，支持集群信息查看、添加、删除；支持授权查看管理，支持导入、移除授权文件；支持在线授权激活，支持离线授权激活；支持在线、离线授权反激活。 8.支持知识库搜索查询、导入、导出，支持经验分享。 9.监控点最多管理容量为1000000路。 10.支持全景摄像机，实现360度的全景监控，可以对全景区域内的多个目标进行穿越警戒面、区域入侵、进入区域、离开区域行为的检测。 11.支持在预览监控点画面时进行一键上墙、 云台控制、语音对讲。 ★12.为了保障营区管理平台的安全性，投标人所投软件产品生产厂商应获得中国信息安全测评中心颁发的国家信息安全漏洞库（CNNVD）技术支撑单位一级登记证书，并提供证书复印件。 13.本次包含≥200路视频接入、人脸分析模块、配套硬件资源，需终生免费升级系统。 14.为保障营区视频监控的稳定性和兼容性，所投的前端设备、磁盘阵列、综合安防管理软件需为同一品牌。 15.满足前期设计规范文件及国家相关规范要求。 | 套 | 1
54 | 屏蔽机柜 | 1.名称：屏蔽机柜。 2.其他：符合GB/T3047.2-92标准兼容19’/国际标准/公制标准/ETSI标准1000mm*700mm*2200mm。 3.满足前期设计规范文件及国家相关规范要求。 | 台 | 1
55 | 42U服务器机柜 | 1.名称：42U服务器机柜。 2.尺寸：600mm*1200mm*2000mm。 3.满足前期设计规范文件及国家相关规范要求。 | 台 | 3
56 | 8路高清解码器 | 1.名称：8路高清解码器。 2.输入接口：≥1路VGA和1路DVI接入。 3.输出接口：≥8路HDMI和4路BNC输出，HDMI（可以转DVI-D）（奇数口）输出分辨率最高支持4K（3840*2160@30HZ）。 4.编码格式：至少支持H.265、H.264、MPEG4、MJPEG等主流的编码格式。 5.封装格式：至少支持PS、RTP、TS、ES等主流的封装格式。 6.音频解码：至少支持G.722、G.711A、G.726、G.711U、MPEG2-L2、AAC音频格式的解码。 7.解码能力：至少支持8路1200W，或16路800W，或24路500W，或40路300W，或64路1080P及以下分辨率同时实时解码。 8.画面分割：至少支持1、2、4、6、8、9、10、12、16、25、36画面分割显示。 9.网络接口：至少2光口，2电口。 10.音频接口：至少支持8路音频输出，1路对讲输入，1路对讲输出 11.串行接口：至少一个标准232接口（RJ45）、至少一个标准485接口。 12.报警接口：8路报警输入，8路报警输出。 13.满足前期设计规范文件及国家相关规范要求。 | 台 | 1
57 | 配电柜 | 1.名称：配电柜。 2.含市电总输入空开125A/3P1个，空调输入空开63A/3P1个，UPS输入空开63A/3P1个，UPS输出总空开63A/3P1个，机柜空开UPS供电回路32A/1P4个，机柜空开市电供电回路32A/1P4个，防雷空开63A/4P1个，防雷模块1个。 3.满足前期设计规范文件及国家相关规范要求。 | 台 | 1
58 | 空调器 | 1.名称：空调器。 2.其他：3P变频空调。 3.满足前期设计规范文件及国家相关规范要求。 | 台 | 1
59 | 模块化UPS主机 | 1.名称：模块化UPS主机。 2.模块化UPS电源，多个UPS模块至少可直接并联，至少能够在线扩容。功率模块、监控模块、旁路模块及控制模块至少支持在线热插拔，至少内置维修旁路，全正面维护。 3.UPS电气框架：≥60KVA（可扩容至60KVA）。 4.≥40℃可满载工作，充电容量等也不降额，至少三防漆加强涂覆，适应粉尘、盐雾等恶劣环境。交流输入端至少满足5kA防雷和6kV防浪涌要求。 5.输入参数：输入电压380V/400V/415V，输入频率范围 40Hz~70Hz，输入功率因数＞0.99。 6.输出参数：额定电压 380V/400V/415V AC，三相四线＋地线，电压稳定度±1％。频率稳定度 0.25％，电压畸变（线性负载）THD≤1％，电压畸变（非线性负载）THD≤4％。三相过载能力：110%60分钟、125%负载10分钟、150%负载1分钟后转旁路。 7.至少支持智能电池管理，智能均浮充转换与温度补偿，可使能电池休眠，避免长期浮充缩短电池寿命，电池健康度至少能够自动检测，在失效前可发出预警。 8.满足前期设计规范文件及国家相关规范要求。 | 台 | 1 | 核心产品
60 | 功率模块 | 1.名称：功率模块。 2.与模块化UPS主机配套使用。需与模块化UPS主机为同一生产厂家。 3.模块容量20KVA。 4.输入电压范围（Vac）：208～485VAC。 5.相数：三相五线。 6.输入频率范围（Hz）：40～70。 7.输入功率因数：≥0.99。 8.输出电压（Vac）：380(或400/415)±1%。 9.输出功率因数：1。 10.切换时间（ms）：0。 11.整机效率：≥96%。 12.过载能力：负载≤110%，60min；≤125%，10min；≤150%，1min。 13.通信功能：RS232、RS485、CAN、干接点、LBS接口、并机接口、SNMP卡(可选）等。 14.执行标准：YD/T2165-2017。 15.满足前期设计规范文件及国家相关规范要求。 | 台 | 2
61 | 蓄电池 | 1.名称：蓄电池。 2.电池容量：12V/100AH。 3.满足前期设计规范文件及国家相关规范要求。 | 节 | 64
62 | 电池柜 | 1.名称：定制16节电池柜。 2.至少含64根电池连接线，BVR1*25。 3.满足前期设计规范文件及国家相关规范要求。 | 套 | 4
63 | 电池空开箱 | 1.名称：电池空开箱。 2.含1个120A/3P空开。 3.满足前期设计规范文件及国家相关规范要求。 | 台 | 1
64 | 发电机 | 1.名称：发电机。 2.启动方式至少为电启动24V。 3.最大功率（kw/h）≥33。 4.缸数及类型至少为：4缸直列。 5.功率（KVA/KW）≥30/38 6.励磁方式：无刷。 7.满足前期设计规范文件及国家相关规范要求。 | 套 | 1
65 | 保密柜 | 1.名称:立式保密柜。 2.至少带有指纹电子密码锁定功能。 3.满足前期设计规范文件及国家相关规范要求。 | 台 | 1
66 | 光纤跳线 | 1.名称：光纤跳线。 2.2米光纤跳线，LC-SC。 3.满足前期设计规范文件及国家相关规范要求。 | 条 | 24
67 | 光纤配线架 | 1.名称：光纤配线架。 2.24口SC单模，光纤配线架。 3.满足前期设计规范文件及国家相关规范要求。 | 架 | 2
68 | 镀锌桥架 | 1.名称：槽式镀锌桥架。 2.尺寸：200mm*100mm*2000mm。 3.满足前期设计规范文件及国家相关规范要求。 | m | 14
69 | 机房上走线桥架 | 1.名称：机房上走线桥架。 2.规格型号：300mm宽，铝合金T型上走线桥架。 3.含机房上走线桥架配件，至少含理线器，光纤直槽，T型三通接头，弯头，终端封闭盖板等配件。 4.满足前期设计规范文件及国家相关规范要求。 | m | 5
70 | 理线架 | 1.名称：理线架。 2.标准1U，≥12档24口金属理线架。 3.满足前期设计规范文件及国家相关规范要求。 | 套 | 6
71 | PDU | 1.名称：PDU。 2.10位10A，防雷。 3.满足前期设计规范文件及国家相关规范要求。 | 套 | 8
72 | 电力电缆 | 1.名称:电力电缆。 2.型号:ZC-YJV-4*16+1*10mm²。 3.满足前期设计规范文件及国家相关规范要求。 | m | 30
73 | 电力电缆 | 1.名称:电力电缆。 2.型号:ZC-VV 3*6mm²。 3.满足前期设计规范文件及国家相关规范要求。 | m | 20
74 | 电力电缆 | 1.名称:电力电缆。 2.型号:ZC-VV 3*4mm²。 3.满足前期设计规范文件及国家相关规范要求。 | m | 70
75 | 24口配线架 | 1.名称：24口配线架。 2.6类24口屏蔽配线架，含模块。 3.满足前期设计规范文件及国家相关规范要求。 | 架 | 6
76 | 承重架 | 1.名称：承重架。 2.材质：8#槽钢。 3.其他：根据现场机柜摆放位置现场定制。 4.满足前期设计规范文件及国家相关规范要求。 | 套 | 8
77 | 人脸门禁一体机 | 1.名称：人脸门禁一体机。 2.至少为200W双目镜头。 3.认证方式至少支持人脸/刷卡/密码。 4.至少支持300人脸/300卡。 5.满足前期设计规范文件及国家相关规范要求。 | 台 | 1
78 | 电源类设备 | 1.名称：电源类设备。 2.输入电压：100-240VAC。 3.输出电压：12VDC。 4.输出电流：4.17A。 5.输出功率：50W。 6.纹波与噪声：＜150mVpp。 7.电压调整范围：11-14Vdc。 8.工作温度：-10℃-+70℃。 9.工作湿度：＜95%。 10.满足前期设计规范文件及国家相关规范要求。 | 台 | 1
79 | 门禁-开门按钮 | 1.名称：门禁-开门按钮。 2.性能：最大耐电流1.25A，电压250V。 3.输出：常开。 4.类型：适合埋入式电器盒使用。 5.满足前期设计规范文件及国家相关规范要求。 | 只 | 1
80 | 液压(自动)闭门器 | 1.名称;液压(自动)闭门器。 2.适装门重：40KG-150KG现场可根据门重调整闭门力量适装门宽≤1400mm闭门力量：EN3-6可调开门角度≤180°。 3.尺寸：长宽高248mmx44.5mmx72mm。 4.使用寿命：≥100万次适用环境温度范围：-30℃---50℃。 5.双段速度可调锁门速度：0°--15°范围内可调闭门速度：15°--180°范围内可调。 6.满足前期设计规范文件及国家相关规范要求。 | 个 | 1
81 | 磁力锁 | 1.名称：磁力锁。 2.最大静态直线拉力：280kg(600Lbs)。 3.断电开锁，满足消防要求。 4.至少具有电锁状态指示灯（红灯为开锁状态， 绿灯为上锁状态）。 5.至少支持锁状态侦测信号(门磁)输出：NO/NC/COM接点。 6.工作电压：12V/500mA 或 24V/250mA。 7.使用环境：室内（不防水）。 8.至少适用门型：木门、玻璃门、金属门、防火门。 9.磁力锁配件，选用材料至少为：高强铝合金，表面喷沙。外壳处理至少为：阳极硬化电镀处理。至少适用门型：木门、金属门。 10.满足前期设计规范文件及国家相关规范要求。 | 把 | 1
82 | UPS接入集成平台软件 | 1.名称：UPS接入集成平台软件。 2.系统能对机房UPS各部件的运行状态进行监控。如：UPS的各开关、整流器、电池、逆变器、旁路及输出等各部分的状态。系统标明UPS电流流向，可看到负载的供电状况，是否受保护等。 3.系统能对机房UPS各部件的参数状态进行监控，如：电压、电流、频率、功率、后备时间等；整流器与旁路的电压、电流参数；逆变器与电池的电压、电流及电池的后备时间、充电量，负载的电压、电流参数，并合理布局、形象显示。 4.具体监测的内容和控制的项目与投标人提供的该型号通讯协议规定的内容相符。能够实时反映设备状态及故障信息，记录各种数据并绘制相关图表。 5.满足前期设计规范文件及国家相关规范要求。 | 套 | 1
83 | 接入集成平台软件 | 1.名称：接入集成平台软件。 2.系统能对机房可能的漏水区域实时监视，显示并记录其运行数据，支持现场仿真显示。 3.系统采用电子地图方式显示实际漏水检测绳的分布。 4.根据预先的设定，系统可以对机房漏水设定自动报警方案。 5.系统支持通过短信实时查询机房漏水状况。 6.一旦检测到漏水，系统可以显示其实际漏水位置，并在电子地图上形象显示具体漏水位置，同时将漏水位置数值以短信的方式发送给管理人员。 7.满足前期设计规范文件及国家相关规范要求。 | 套 | 1
84 | 温湿度传感器 | 1.名称：温湿度传感器。 2.供电电源：12VDC。 3.电流：＜30mA。 4.显示：60×42（mm）LED屏显示测量值。 5.测温范围：-10-50℃；测量精度：±0.1℃。 6.测湿范围：0～100％RH，测量精度：±0.1%RH。 7.输出信号：RS485或者干接点可选。 8.可支持现场设定报警值，报警时模块本身也可发出报警信号。 9.满足前期设计规范文件及国家相关规范要求。 | 套 | 1
85 | 接入集成平台软件V1.0 | 1.名称：接入集成平台软件V1.0。 2.系统能对机房温湿度实时监视，显示并记录其运行数据。系统支持机房电子地图加载。 3.根据预先的设定，系统可以对机房温湿度参数和状态异常设定自动报警。 4.系统可以将机房温湿度数据生成报警报表，并可按需求查询或打印 5.系统可以对机房温湿度参数进行历史曲线记录，并可随时查看任意一天的曲线记录。 6.监控系统支持通过短信实时查询机房各监测点的温度和湿度情况。 7.满足前期设计规范文件及国家相关规范要求。 | 套 | 1
86 | 继电器 | 1.名称：继电器。 2. 24VDC。 3.满足前期设计规范文件及国家相关规范要求。 | 个 | 1
87 | 消防接入集成平台软件 | 1.名称：消防接入集成平台软件。 2.消防监控子系统主要利用消防控制箱给出的报警信号，通过开关量数据采集模块，将消防控制器上的干接点变化信号送到监控主机，实时监测机房内的火灾情况和及时告警。 3.本子系统发生报警时可根据需要发出报警提示，联动门禁系统打开相应逃生通道，让工作人员迅速撤离灾害现场，并可启动综合排烟系统。 4.满足前期设计规范文件及国家相关规范要求。 | 套 | 1
88 | 一体化工业主机 | 1.名称：一体化工业主机。 2.以太网口：1 个 10/100 以太网口。 3.串口：4个 RS232/RS485复合串口(接线方式网口)。 4.IO 通道：4DI 2DO(接线方式网口)（IO通道 默认串口4，波特率9600，地址为100）。 5.电源输入：AC100～240V。 6.功耗：＜19W。 7.环境温度：-10℃～50℃。 8.环境湿度：10%～90%RH，无凝露。 9.静电防护：接触放电:±6KV；空气放电:±8KV。 10.EFT 防护：±2KV。 11.长×宽×高：440MM ×280MM ×44MM。 12.安装方式：1U 标准机架安装/壁挂 前面板或后面板机架安装/壁挂。 13.满足前期设计规范文件及国家相关规范要求。 | 台 | 1
89 | 告警管理软件 | 1.名称：告警管理软件。 2.实现现场声光报警功能,及时通知值班人员。 3.满足前期设计规范文件及国家相关规范要求。 | 套 | 1
90 | 3D平台软件 | 1.名称：3D平台软件， 2.平台软件采用中文界面，3D视觉电子地图，统一界面，支持监控精密空调、温湿度、漏水、门禁、视频、门禁、防雷、消防、智能灯光、蓄电池组等,软件完全集成中控系列门禁控制器以及海康、大华、宇视视频服务器产品。 3.系统监测平台软件可实现机房温度云场、资产管理、能耗管理等功能，兼容3D动态仿真功能。 4.满足前期设计规范文件及国家相关规范要求。 | 套 | 1
91 | 接入集成平台软件 | 1.名称：接入集成平台软件。 2.系统提供完整的WEB功能，授权用户可以通过浏览器（IE）访问监控系统，内容包括实时状态、历史曲线、事件查询、实时视频、录像浏览、球机控制、报警设置等所有功能，其界面应与监控站完全一致。 3.WEB页面需可以使用与监控站主机同样界面查看所有监测数据，并可自动根据监控站的更新而同步。 4.WEB访问端可不需增加任何软件、做任何特殊配置的前提下实现报表的检索、查阅、输出、打印，例如：巡检报表、日报、月报、数据分析报表、曲线报表等。 5.可实现报警的所有设置功能，短信双向查询设置功能。 6.支持IE5-8版本的所有浏览器及其他第三方浏览器的访问。 7.满足前期设计规范文件及国家相关规范要求。 | 套 | 1
92 | 点型光电感烟火灾探测器 | 1.名称：点型光电感烟火灾探测器。 2.工作电压：总线24V。 3.监视电流≤0.8mA。 4.报警电流≤1.8mA。 5.报警确认灯：红色，巡检时闪烁，报警时常亮。 6.使用环境：温度：-10℃～+55℃；相对湿度≤95%，不结露。 7.满足前期设计规范文件及国家相关规范要求。 | 个 | 1
93 | 点型感温火灾探测器 | 1.名称：点型感温火灾探测器。 2.工作电压：总线24V。 3.监视电流≤0.8mA。 4.报警电流≤1.8mA。 5.报警确认灯：红色，巡检时闪烁，报警时常亮。 6.使用环境：温度： 范围 -10℃～50℃;相对湿度≤95%，不结露。 7.满足前期设计规范文件及国家相关规范要求。 | 个 | 1
94 | 通用底座 | 1.名称：通用底座。 2.满足前期设计规范文件及国家相关规范要求。 | 个 | 2
95 | 火灾声光警报器 | 1.名称：火灾声光警报器。 2.工作电压：电源总线电压：DC24V，允许范围：DC20V～DC28V。 3.工作电流：电源监视电流≤10mA，电源动作电流≤90mA。 4.线制：二线制，动作时为24V，无极性，非动作时无电压。 5.声压级：80dB～115dB【前方3m水平处（A计权）】。 6.闪光频率：1.4Hz±20％。 7.变调周期：4s（1±20％）。 8.声调：火警声。 9.使用环境：温度：-10℃～+50℃；相对湿度≤95%，不结露。 10.满足前期设计规范文件及国家相关规范要求。 | 个 | 1
96 | 气体释放警报器 | 1.名称：气体释放警报器。 2.工作电压： 信号总线电压：24V，允许范围：16V～28V。 电源总线电压：DC24V，允许范围：DC20V～DC28V。 3.工作电流： 信号总线监视电流≤1mA，电源总线监视电流≤2mA。 信号总线动作电流≤2mA，电源总线动作电流≤30mA。 4.闪光频率：1.3Hz±20%。 5.编码方式：电子编码方式，编码范围可在11～20之间任意设定。 6.线制：与气体灭火控制器采用四线连接。其中两线接总线，无极性； 另外两线接电源DC24V，无极性。 7.使用环境：温度：-10℃～+50℃；相对湿度≤95%，不凝露。 8.满足前期设计规范文件及国家相关规范要求。 | 个 | 1
97 | 紧急启/停按钮 | 1.名称：紧急启/停按钮。 2.工作电压：总线24V，允许范围：16V～28V。 3.监视电流：≤0.8mA，报警电流≤10mA。 4.编码方式：电子编码方式，编码范围可在21～30之间任意设定。 5.常开输出触点：额定值DC60V、0.1A，接触电阻≤100m。 6.启动方式至少为：击碎玻璃罩后，按下“按下喷洒”按键。 7.启动零件类型：重复使用型。 8.“按下喷洒”按键复位方式：用专用钥匙复位。 9.指示灯： “按下喷洒”按键：红色，按下时常亮。 “停止”按键：绿色，按下时常亮。 10.线制：与气体灭火控制器采用无极性两线制连接。 11.使用环境：温度：-10℃～+55℃；相对湿度≤95%，不凝露。 12.满足前期设计规范文件及国家相关规范要求。 | 个 | 1
98 | 隔离器 | 1.名称：隔离器。 2.工作电压：总线24V。 3.动作电流≤100mA。 4.动作确认灯：黄色。 5.使用环境：温度：-10℃～+50℃；相对湿度≤95%，不结露。 6.当总线发生故障时，至少能将发生故障的总线部分与整个系统隔离开来，以保证系统的其它部分能够正常工作，同时便于确定出发生故障的总线部位。当故障部分的总线修复后，隔离器至少可自行恢复工作，将被隔离出去的部分重新纳入系统。 7.满足前期设计规范文件及国家相关规范要求。 | 个 | 1
99 | 气体灭火控制器 | 1.名称：气体灭火控制器。 2.至少具有火灾探测及报警功能。 3.至少能控制实现气体灭火设备的启动喷洒。 4.收到启动控制信号后至少能启动现场的区域讯响器报警、自动显示延时且指示延时时间。 5.至少支持联动启动输出模块实现关闭门窗、防火阀和停止空调等功能。 6.延时启动的延时时间在0～30秒连续可调。 7.至少具有停动功能；至少具有手自动转换功能。 8.至少自身带有备电，在主电缺失时可自动进入备电运行状态，能给备电充电并有备电保护功能。 9.至少具有信息记录、查询功能，可保存最后的999条记录。 10.主要技术指标如下： （1）工作电压：交流AC220V 50/60Hz，允许电压变化范围AC176V～AC264V； （2）功耗：监视状态功耗≤20W；最大功耗≤150W； （3）备用电源：2个DC12V/7Ah密封铅电池； （4）气体喷洒输出：DC24V/3A，脉冲方式/持续方式，可调； （5）辅助24V电源输出：最大0.6A； （6）电池充电电流：0.6A~0.8A； （7）液晶屏规格：128×64点，可同屏显示32个汉字信息； （8）容量: 可带1个区的气体灭火设备，实现对1个防护区的保护。其中所带设备及数量如下： 电磁阀：1个，额定电压DC24V,最大电流3A； 压力开关：1个，常开触点，动作时闭合； 区域讯响器：1～5个，编码地址范围1～90； 气体释放警报器：1～5个，编码地址范围1～90； 紧急启/停按钮和手自动转换开关：共1～10个，编码地址范围1～90； 输出模块：1～3个，编码地址范围1～90； 点型感烟探测器：1～20个，编码地址范围1～90； 其它探测器（如感温、火焰等）：1～20个，编码地址范围1～90； 手动报警按钮：1～10个，编码地址范围1～90； 声光警报器：1～2个，非编码。 （9）使用环境：工作温度：-10℃~50℃；相对湿度≤95%，不凝露。 11.满足前期设计规范文件及国家相关规范要求。 | 台 | 1
100 | 柜式七氟丙烷灭火装置(含驱动装置) | 1.名称：柜式七氟丙烷灭火装置(含驱动装置)。 2.充装压力：≥2.5MPa,最大充装密度：小于1150KG/立方米，灭火剂喷射时间小于10S，电磁启动器工作电压：24VDC，使用环境温度：0-500摄氏度。 3.含70公斤无污染气态七氟丙烷灭火药剂，该灭火药剂不含有颗粒或油污残余物，无毒无害，可通过简单的通风消除气体，快速恢复正常工作。 4.满足前期设计规范文件及国家相关规范要求。 | 套 | 1
101 | 自动泄压口 | 1.名称：自动泄压口。 2.动作压力：1100±50Pa。 3.外形尺寸：470mm×470mm×80mm，开孔尺寸：400mm×400mm。 4.满足前期设计规范文件及国家相关规范要求。 | 个 | 1
102 | 配线 | 1.名称:电线。 2.型号:RVS2*1.0。 3.满足前期设计规范文件及国家相关规范要求。 | m | 50
103 | 配线 | 1.名称:电线。 2.型号:RVV4*0.5。 3.满足前期设计规范文件及国家相关规范要求。 | m | 20
104 | 配管 | 1.名称:配管。 2.规格型号:SC20。 3.满足前期设计规范文件及国家相关规范要求。 | m | 20
105 | 配管 | 1.名称:配管。 2.规格型号:JDG20。 3.满足前期设计规范文件及国家相关规范要求。 | m | 20
（五） | 综合布线系统
106 | 六类非屏蔽网线 | 1.名称：六类非屏蔽网线。 2.六类网线、非屏蔽纯铜线千兆网线。 3.满足前期设计规范文件及国家相关规范要求。 | m | 4575
107 | 六类屏蔽网线 | 1.名称：六类屏蔽网线。 2.六类网线、屏蔽纯铜线千兆网线。 3.满足前期设计规范文件及国家相关规范要求。 | m | 610
108 | 光缆 | 1.名称：光缆。 2.室外铠装，12芯。 3.满足前期设计规范文件及国家相关规范要求。 | m | 3100
109 | 理线器 | 1.名称：理线器。 2.线材电路整理。 3.满足前期设计规范文件及国家相关规范要求。 | 台 | 1
110 | 电源线 | 1.名称：电源线。 2.规格型号：rvv2*1.0。 3.满足前期设计规范文件及国家相关规范要求。 | m | 3500
111 | HDMI线 | 1.名称：HDMI线。 2.其他：每条3米。 3.满足前期设计规范文件及国家相关规范要求。 | 条 | 3
112 | 144芯ODF架 | 1.名称：144芯ODF架。 2.SC满配120芯。 3.满足前期设计规范文件及国家相关规范要求。 | 台 | 1
113 | 4口终端盒 | 1.名称：4口终端盒。 2.SC满配。 3.满足前期设计规范文件及国家相关规范要求。 | 个 | 12
114 | 光纤跳线 | 1.名称：光纤跳线。 2.2米光纤跳线，LC-SC。 3.满足前期设计规范文件及国家相关规范要求。 | 条 | 24
115 | 弱电线路建设 | 1.名称：弱电线路建设。 2.地面开挖和恢复。 3.满足前期设计规范文件及国家相关规范要求。 | m | 1200
116 | 室内修复 | 1.名称：室内修复。 2.主要包括电视会议室内、值班室内、机房内临时装修墙面线管开槽及修复，消防楼梯口的三部摄像机，室内三部摄像机，屋顶一部摄像机墙面线管开槽及修复。 3.满足前期设计规范文件及国家相关规范要求。 | m | 300
（六） | 装饰装修及土建内容
117 | 装饰装修 | 包含操作椅、操作台、防静电活动地板、金属踢脚线、踏步支架、不锈钢压边条等内容。具体内容见附件。 | 项 | 1 | 具体内容见附件
118 | 土建内容 | 包含挖基坑土方、回填方、余方弃置、独立基础、基础模板等内容。具体内容见附件。 | 项 | 1 | 具体内容见附件
最高限价 |  | 150.16万元
交付（实施）时间 |  | 合同签订之日起60日内完成供货及安装调试
采购方式 |  | 公开招标
交货地点 |  | 云南省昆明市嵩明县（具体地点由采购人指定）
供应商资格条件 |  | （一）符合《中华人民共和国政府采购法》第二十二条资格条件： 1.具有独立承担民事责任的能力； 2.具有良好的商业信誉和健全的财务会计制度； 3.具有履行合同所必需的设备和专业技术能力； 4.有依法缴纳税收和社会保障资金的良好记录； 5.参加政府采购活动前3年内，在经营活动中没有重大违法记录； 6.法律、行政法规规定的其他条件。 （二）国有企业；事业单位；军队单位；成立三年以上的非外资控股企业。 （三）单位负责人为同一人或者存在直接控股、管理关系的不同供应商，不得同时参加同一包的采购活动。生产型企业的生产场经营地址或者注册登记地址为同一地址的，非国有销售型企业的股东和管理人员（法定代表人、董事、监事）之间存在近亲属、相互占股等关联的，也不得同时参加同一包的采购活动。近亲属指夫妻、直系血亲、三代以内旁系血亲或近姻亲关系。 （四）未被列入政府采购失信名单、军队供应商暂停名单，未在军队采购失信名单禁入处罚期内，未被“信用中国”网站列入失信被执行人、重大税收违法案件当事人。 （五）本项目不接受联合体投标。 （六）本项目特定资质：无。
附件:
一 | 装饰装修具体内容 | 质量技术标准
（一） | 值班室系统
1 | 操作椅 | 1.名称:操作椅。 2.其他：弓形椅，钢制脚，固定扶手。 3.满足前期设计规范文件及国家相关规范要求。
2 | 操作台 | 1.名称:四联监控操作台。 2.尺寸:不小于2400mm*800mm*750mm。 3.材质:灰白色，可任意多联并机，材质至少为1.2mm一1.5mm优质冷扎钢板、8#槽钢、L50*5角钢，表面经酸洗，磷化，高温静电喷塑而成。 4.做法详见图纸。 5.满足前期设计规范文件及国家相关规范要求。
3 | 防静电活动地板 | 1.名称：陶瓷抗静电地板。 2.参数：集中荷载＞6500N，均布荷载＞33000N每平米，极限集中荷载＞9000N。 3.其他：含地板支座、横梁等配件及安装等。 4.满足前期设计规范文件及国家相关规范要求。
4 | 金属踢脚线 | 1.名称：≥1.2mm厚拉丝不锈钢踢脚板。 2.高度：100mm。 3.满足前期设计规范文件及国家相关规范要求。
5 | 踏步支架 | 1.名称：踏步支架。 2.材质：L50*5角钢。 3.其他：含制作、安装、刷漆，做法详见图纸。 4.满足前期设计规范文件及国家相关规范要求。
6 | 不锈钢压边条 | 1.名称：不锈钢压边条。 2.材质、规格：≥1.2mm厚50+50mm304#不锈钢。 3.部位：踏步包角。 4.满足前期设计规范文件及国家相关规范要求。
（二） | 通信机房系统
7 | 防静电活动地板 | 防静电活动地板 1.名称：陶瓷抗静电地板。 2.参数：集中荷载＞6500N，均布荷载＞33000N每平米，极限集中荷载＞9000N。 3.其他：含地板支座、横梁等配件及安装等。 4.满足前期设计规范文件及国家相关规范要求。
8 | 金属踢脚线 | 金属踢脚线 1.名称：≥1.2mm厚拉丝不锈钢踢脚板。 2.高度：100mm。 3.满足前期设计规范文件及国家相关规范要求。
9 | 踏步 | 踏步支架 1.名称：踏步支架。 2.材质：L50*5热镀锌角钢。 3.其他：含制作、安装、刷漆，做法详见图纸。 4.满足前期设计规范文件及国家相关规范要求。
10 | 不锈钢压边条 | 不锈钢压边条 1.名称：不锈钢压边条。 2.材质、规格：≥1.2mm厚50+50mm304#不锈钢。 3.部位：踏步包角。 4.满足前期设计规范文件及国家相关规范要求。
二 | 土建内容
通信机房系统
1 | 挖基坑土方 | 1.名称:挖基坑土方。 2.土壤类别:综合考虑。 3.挖土深度:2m内。 4.挖土方式：投标人自行考虑。 5.清单工程量=定额工程量。
2 | 回填方 | 1.名称:基础回填。 2.密实度要求:符合规范要求。 3.填方材料品种:原土回填。 4.填方来源、运距:由投标人自行考虑。
3 | 余方弃置 | 1.余土外运。 2.运距:由投标人自行考虑。 3.其他：含垃圾处置等费用。
4 | 独立基础 | 1.名称:独立基础。 2.混凝土种类、强度等级:C25现搅混凝土。 3.其他：此单价中已含泵送费。
5 | 基础模板 | 1.模板类型:综合考虑。