## 水罐车
水罐消防车采购需求征求意见反馈表
供应商名称：
（一）整车 |  | 修改意见 | 修改理由 | 备注
1 | ▲满载质量：≤7000kg。
2 | ▲外廓尺寸：≤6900×2060×3000（mm）。
（二）底盘
1 | ▲额定功率：≥85kW。
2 | 排放标准：符合国Ⅵ排放标准；驱动形式：4×2。
3 | ▲座位设置：驾乘员人数≥5人。
4 | 后排加装3具空气呼吸器支架，座椅均配备安全带。
5 | ▲最小转弯直径：左转：≤16m、右转：≤16m。
6 | ▲接近角/离去角：≥22°/10°。
7 | 质心高度：≤1650mm。
（三）上装
1 | 器 材 箱：防腐蚀性材料制成或表面经防腐处理。
2 | 卷 帘 门：拉杆式，所有卷帘门均可采用同一把钥匙开启。
3 | 内部照明：LED照明灯带。
4 | 后 爬 梯：最高梯蹬距车顶＜300mm，扶手顶端距车顶踏脚处高度≥305mm。
（四）罐体
1 | ★水罐容积：1850L-2100L。
2 | 材 质：采用防腐蚀材料或经防腐蚀处理，底板≥4mm，前后封板、侧板、顶板及隔板≥3mm。
3 | 结 构：内部设有纵、横隔板，底部设有纵向托梁。
（五）消防泵
1 | ★消防泵连续运转试验出口压力、试验流量：≥30L/s@1.0MPa。
2 | 引水器型式：（活塞或刮片）真空泵。
3 | ▲引水装置最大真空度：≥85kPa。
4 | ▲引水装置引水时间：≤50s。
5 | 注水口：左右侧DN80各≥1个。
6 | 出水口：左右侧DN80各≥2个，每个口为手动截止阀。
7 | 出水管路中没有压力时，手动启闭的出水阀开启和关闭≤50N。
（六）消防炮
1 | 功能：水炮；控制方式：手动控制或无线遥控。
2 | ▲流量：≥20L/s@≤1.0MPa。
3 | ▲射程：水≥45m。
4 | ▲水平回转角：≥350°。
5 | ▲俯仰回转角 ：最小俯角≤-10°、最大仰角≥55°。
（七）副大梁
1 | 副大梁与上装间采用支座高强度螺栓联接。

## 泡沫车
泡沫消防车采购需求征求意见反馈表
供应商名称：
（一）整车 |  | 修改意见 | 修改理由 | 备注
1 | ▲满载质量：≤13100kg。
2 | ▲外廓尺寸：≤8100×2550×3500（mm）。
（二）底盘
1 | ▲额定功率：≥130kW。
2 | 排放标准：符合国Ⅵ排放标准；驱动形式：4×2。
3 | ▲座位设置：驾乘员人数≥6人。
4 | 后排加装≥3具空气呼吸器支架，座椅均配备安全带。
5 | ▲最小转弯直径：左转：≤17m、右转：≤17.5m。
6 | ▲接近角/离去角：≥16°/11°。
7 | 质心高度：≤1700mm。
（三）上装
1 | 器 材 箱：防腐蚀性材料制成或表面经防腐处理；卷 帘 门：拉杆式，所有卷帘门均可采用同一把钥匙开启；内部照明：LED照明灯带。
2 | 后 爬 梯：最高梯蹬距车顶＜300mm，扶手顶端距车顶踏脚处高度≥300mm。
（四）罐体
1 | ★罐容积（泡沫液和水）：≥3200L-3800L。
2 | 材 质：采用防腐蚀材料或经防腐蚀处理，底板≥4mm，前后封板、侧板、顶板及隔板≥3mm；结 构：内部设有纵、横隔板，底部设有纵向托梁。
3 | 泡沫管路：具备泡沫液自动冲洗和外吸泡沫液功能。
（五）消防泵
1 | ★消防泵连续运转试验出口压力、试验流量≥30L/s@1.0MPa。
2 | 引水器型式：（活塞或刮片）真空泵。
3 | ▲引水装置最大真空度：≥85kPa。
4 | ▲引水装置引水时间：≤55s。
5 | 泡沫比例混合器：泡沫混合比例3％、6%可调。
6 | 吸水口：设置满足水泵最大流量要求的吸水口接口、吸水管，同时配≥7m免接式快速吸水软管。
7 | 注水口：左右侧DN80各≥1个；
8 | 出水口：左右侧DN80各≥2个，每个口为手动截止阀。
9 | 出水管路中没有压力时，手动启闭的出水阀开启和关闭≤50N。
（六）消防炮
1 | 功能：水、泡沫两用炮；控制方式：手动控制或无线遥控。
2 | ▲流量：≥20L/s@≤1.0MPa。
3 | ▲射程：水≥45m 、泡沫≥40m。
4 | ▲水平回转角：≥350°。
5 | ▲俯仰回转角 ：最小俯角≤-10°、最大仰角≥57°。
（七）副大梁
1 | 副大梁与上装间采用支座高强度螺栓联接。