## 土建工程
西南大学30教学楼屋面整体防漏维修
分部分项工程项目清单控制价表
工程名称：建筑工程
序号 | 项目编码 | 项目名称 | 计量单位 | 工程量 | 综合单价控制价 | 备注
| A | 建筑工程
1 | 010504001001 | 变形缝反坎 C30 | m3 | 3.16 | 1635.95
2 | 010514002001 | 变形缝盖板 | m3 | 1.92 | 1423.76
3 | 010515001001 | 现浇构件钢筋 | t | 2.003 | 6016.69
4 | 010515002001 | 预制构件钢筋 | t | 0.033 | 5818.87
5 | 010516B01001 | 植筋连接 | 个 | 526 | 2.42
6 | 010902001001 | 1.5厚自粘聚合物改性沥青防水卷材(无胎体) | m2 | 4749.54 | 28.92
7 | 010902002001 | 1.5厚合成高分子防水涂料 | m2 | 4749.54 | 47.21
8 | 010902003001 | （非）上人屋面 | m2 | 4138.75 | 134.65
9 | 010902003002 | 上人平台 | m2 | 127.42 | 51.66
10 | 010902005001 | 屋面排(透)气管 | m | 1178.38 | 12.56
11 | 010902005002 | 屋面吐水管 | 个 | 76 | 11.57
12 | 010902008001 | 屋面变形缝 | m | 34.41 | 76.68
13 | 010903003001 | 1：3聚合物水泥防水砂浆防水 墙面 | m2 | 3222.7 | 27.41
14 | 011001001001 | 50厚难燃型挤塑聚苯板 | m2 | 4138.75 | 23.89
15 | 011001001002 | 1:8陶粒混凝土找坡层 | m2 | 695.28 | 62.35
16 | 011201001001 | 水泥砂浆墙面 女儿墙内侧 | m2 | 1450.01 | 35.8
17 | 011407004002 | 外墙真石漆 | m2 | 1772.69 | 94.94
18 | 011502008001 | EPS装饰线条 A | m | 250.28 | 105.52
19 | 011502008002 | EPS装饰线条 B | m | 229.93 | 110.81
20 | 011502008003 | EPS装饰线条 C | m | 140.03 | 83.59
21 | 030703015001 | 伞形罩 | 个 | 18 | 48
22 | 040504009001 | 雨水斗 | 座 | 6 | 93.47
23 | 011607001001 | 拆除 | 项 | 1 | 310312.88
24
25
26
27
28
29
30
31
32
33
34
35
36
37
38
39
40
41
42