## 永昌中标价
序号 | 材料名称 | 详细参数 | 数量 | 单位 | 合同材料费用 |  | 品牌名录
[5 empty] | 单价（元） | 合计（元）
1 | 电缆 | YJLV-4*35mm² | 6000 | 米 | 24 | 144000 | 友久线缆有限公司
2 | 中华灯球 | 输入电压：AC220V/50Hz 额定功率：60W LED 色温：5000K 灯球直径：φ500mm 防护等级：IP66 安装管径：52mm | 110 | 个 | 1445 | 158950 | 珠海金晟照明科技有限公司
3 | LED路灯模组 | 输入电压：DC30V（5串10并） 额定功率：50W LED3030 色温：4000K 防护等级：IP65 发光方向：横向 | 280 | 个 | 298 | 83440 | 江苏鼎瑞照明科技有限公司
4 | 移动发电站 | 拖挂、100KVA、静音、 防水、户外 | 1 | 台 | 108780 | 108780 | 山东鼎信动力设备有限公司
5 | 空气开关 | 100A | 20 | 台 | 240 | 4800 | 德力西电气有限公司
6 | 真空接触器 | CKJ5-600A | 5 | 台 | 2007.5 | 10037.5 | 德力西电气有限公司
7 | 真空接触器 | CKJ5-400A | 10 | 台 | 1634 | 16340 | 德力西电气有限公司
8 | 真空接触器 | CKJ5-250A | 10 | 台 | 952 | 9520 | 德力西电气有限公司
9 | 光谱照度计 | 分体探头，功能：E、Ee、CCT、LP、ld、RA、CQS、GAI、CIE坐标等 | 1 | 台 | 6499 | 6499 | 杭州远方光电信息股份有限公司
10 | 照度计 | 分体探头，量程0.01-20000Lux | 2 | 台 | 648 | 1296 | 台湾泰仕TES
11 | 直流可调电源 | QC/PD输入0-30V、0-5A输出可调电源+65W电源+线 | 1 | 台 | 481 | 481 | 广州市星翼电子科技有限公司
12 | 直流可调电源 | QC/PD输入0-30V，0-5A输出可调电源+3000mAH移动电源+线 | 1 | 台 | 1191 | 1191 | 广州市星翼电子科技有限公司
13 | 便携式恒温可调烙铁 | 65W，QC/PD输入+电源+线+备用头 | 2 | 台 | 338 | 676 | 广州市星翼电子科技有限公司
14 | 便携式示波器 | 双通道，50M带宽 | 1 | 台 | 1654 | 1654 | 广州市星翼电子科技有限公司
15 | 拆焊台 | 恒温加热拆焊台 | 1 | 台 | 1587 | 1587 | 威铁克电子有限公司
16 | 管道内窥摄像头 | 15m线缆，带屏幕 | 1 | 台 | 3380 | 3380 | 湖南安国电子科技有限公司
17 | 钳形电流表 | 万用表，数字 | 2 | 台 | 1515 | 3030 | 福禄克电子仪器仪表公司
18 | 单相交流恒流源 | 1KVA/220V/50Hz | 1 | 台 | 8586 | 8586 | 无锡安耐斯电子科技有限公司
19 | 直流恒流源 | 100V(可调)20A(可调) | 1 | 台 | 3698 | 3698 | 东莞市科士源电子科技有限公司
20 | 手持红外热成像仪 | 分辨率大于256*192 | 1 | 台 | 3008 | 3008 | 福禄克电子仪器仪表公司
21 | 电能质量分析仪 | 手持式，高低两组电流探头 | 1 | 台 | 13219 | 13219 | 福禄克电子仪器仪表公司
22 | 绝缘电阻测量仪 | 数字兆欧表2500V/1000V/500V | 1 | 台 | 873 | 873 | 深圳市驿生胜利科技有限公司
23 | 总 计 |  |  |  |  | 585045.5