## Sheet1
《中山边检站激光射击系统采购需求清单》
序号 | 装备名称 | 需求数量 | 参数
1 | 92式激光仿真手枪 | 3 | 1、外观尺寸（长192mm*高140mm*厚33mm ，壳体与电子核心可完全脱离）2、材质、重量（金属、工程塑料，重量750g）3、后座复进形式（直线电机，实现后座与复进）4、行程力矩（行程37mm，滑套后座冲力48N，滑套复进冲力42N）5、动作时间（后座时间+复进时间≤75ms，射速≥10发/s）6、快慢机（和实装操作一致、可切换保险、击发模式）7、扳机行程引力（行程一道火：11mm、二道火1mm；引力一道火：2-6N、二道火：≥6.2N）8、激光参数（980nm，5mW）9、通讯方式（433MHz专用通讯网络）10、激光、通讯距离（≥100m，延时≤100ms）11、工作环境(室内、室外，阳光下可用)12、工作温度（-20℃—60℃）13、供电电压（16.8v）14、供电方式(弹匣内置动力锂电池组，更换便捷)15、击发次数(电池单次充电后可射击次数≥700发)
2 | 10寸终端2812箱式 | 3 | 1、外观尺寸（长274mm*宽225mm*高113mm）2、外观材质（聚丙烯合金）3、面板材质（铝合金黑砂氧化）4、屏幕尺寸（550mm*580mm）5、屏幕分辨率（500mm*500mm）6、触摸屏类型（0.1环、整环、方位可切换）7、音响功率（45W*2）8、通讯方式（433MHz专用通讯网络）9、通讯距离（≥200m，延时≤100ms）10、操作系统（Android6.0 ）11、工作环境（室内、室外，阳光下可用）12、工作温度（-20℃—60℃）13、供电电压（12.6v）14、供电方式（外置锂电池或接市电，电池单次工作时间≥10h）
3 | 50标准胸环靶 | 3 | 1、外观尺寸（长800mm*宽800mm*高1750mm）2、支架材质（QB235+黑色喷涂）3、靶面尺寸（500mm*500mm）4、感应阵列尺寸（500mm*500mm）5、靶环识别精度（0.1环）6、通讯方式（433MHz专用通讯网络）7、识别延时（≤100ms）8、工作环境（室内、室外，阳光下可用）9、工作温度（-20℃—70℃）10、供电电压：（12.6v）11、供电方式（内置锂电池或接市电，电池单次工作时间≥10h）
4 | 装备箱 | 3 | 1、外观尺寸（长1000mm*宽600mm*高200mm）2、外观材质（铝合金+玻璃钢）3、固定材质（聚乙烯泡沫）