## 厨房设备
武江区中医院营养餐厅设施设备采购报价清单
序号 | 设备名称 | 规格mm、技术参数 | 数量 | 单位 | 品牌、厂家 | 单价（元） | 金额（元） | 备注
一 | 更衣室
1.1 | 不锈钢储物柜（更衣柜） | 900*450*1800 1、采用304#不锈钢板制造；顶板厚1.2mm，围板、门板1.0mm，加强筋板厚0.8mm 2、产品通过盐雾试验测试，试验后产品外观无裂纹，气泡，生锈及无任何缺陷，经测评表面外观产级（RA）：—/10。（提供国家电器产品安全质量监督检验中心出具的检测报告） 3、产品通过CQC中国质量认证中心出具的食品接触产品安全认证（提供认证证书） | 4 | 个
二 | 更衣室/过道
2.1 | 风幕机 | 1200*182*221 1、机身采用优质钢板，易清洗、占地面积小。 2、方式：贯流式，风量1710m³/h 3、输入功率：228W 电压：220V 4、全新铝合金进风格栅，强度大，蠕变小，运转回风更流畅，风力更强劲。 | 2 | 台
2.2 | 灭蝇灯 | 400*290*160 功率：8W*2/220V 1、采用静音设计，避免噪音污染，无声无息消灭蚊虫。 2、采用ABS环保材质外壳，无毒、耐热、耐用。 3、8W*2专用节能诱蚊蝇灯管 | 2 | 台
三 | 主/副食仓库
3.1 | 四层平板货架 | 1200*500*1500 立柱采用304#38*38*1.0mm不锈钢方管，配可调子弹脚。层板厚度1.2mm，加强筋厚0.8mm。 | 4 | 个
3.2 | 四层平板货架 | 1500*500*1500 立柱采用304#38*38*1.0mm不锈钢方管，配可调子弹脚。层板厚度1.2mm，加强筋厚0.8mm。 | 1 | 个
3.3 | 米面架 | 1000*600*350 1、立柱采用304#38*38*1.0mm不锈钢方管；横管采用304#38*25*1.0mm不锈钢扁管；蔬枝采用304#25*13*0.8mm不锈钢扁管；6脚垫胶防滑。 2、产品含NI量应≥10(%)（提供检验报告） | 3 | 个
3.4 | 不锈钢层架（四层栅格） | 1500*500*1500 1、立柱采用304#38*38*1.0mm不锈钢方管；横管采用304#38*25*1.0mm不锈钢扁管；蔬枝采用304#25*13*0.8mm不锈钢扁管；配可调子弹脚。 2、不锈钢层架在承受均匀布置于层板上400kg负载后，层架变形量不大于0.15mm，（提供市级以上质量计量监督检测中心的检验合格报告） | 2 | 个
四 | 冷库
4.1 | 四层栅格层架 | 1200*500*1500 1、立柱采用304#38*38*1.0mm不锈钢方管；横管采用304#38*25*1.0mm不锈钢扁管；蔬枝采用304#25*13*0.8mm不锈钢扁管；配可调子弹脚。 2、产品通过盐雾试验测试（不少于310小时），试验后产品外观无裂纹，气泡，生锈及无任何缺陷，经测评表面外观产级（RA）：—/10。（提供国家电器产品安全质量监督检验中心出具的检测报告） | 3 | 个
4.2 | 四层栅格层架 | 1500*500*1500 立柱采用304#38*38*1.0mm不锈钢方管；横管采用304#38*25*1.0mm不锈钢扁管；蔬枝采用304#25*13*0.8mm不锈钢扁管；配可调子弹脚。 | 1 | 个
4.3 | 冷冻库 | 2750*2800*2200 1、双面0.5不锈钢板304材质，厚100mm冷库板，聚氨酯厚100mm（B2级阻燃）库板厚10公分，冷冻库配一套5匹原装美国艾默生谷轮低温风冷压缩机组，电化霜冷风机，冷冻库温设计：-18°。 2、双面不锈钢板冷库门，门洞尺寸800*1800mm。 | 1 | 座
五 | 加工间
5.1 | 储水式热水器 | 1、60升 2100W变频速热 2、能效等级：1级，控制方式：触屏 | 1 | 台
5.2 | 三星洗物池（柜式） | 1800*760*800+150 1、采用304#不锈钢板制造,台面板厚1.2mm；星盆厚1.0mm；侧板、背板和门板厚1.0mm，其它厚0.8mm； 2、配不锈钢漏水网，排水管采用PVC水管直下，采用304#不锈钢单冷水龙头，脚管φ51mm，配可调子弹脚。开门带磁吸。 | 1 | 张
5.3 | 双层平板工作台 | 1800*760*800 1、采用304#不锈钢板制造,台面板厚1.2mm，底部加15mm木板，层板厚1.0mm,加强筋板厚0.8mm，脚管φ38mm，配可调子弹脚。 2、产品通过盐雾试验测试（不少于310小时），试验后产品外观无裂纹，气泡，生锈及无任何缺陷，经测评表面外观产级（RA）：—/10。（提供国家电器产品安全质量监督检验中心出具的检测报告） | 1 | 张
5.4 | 紫外线消毒灯 | 432*116*162 功率：16W 220V 壁挂式，智能消毒除螨，24小时循环杀菌，适用面积：5～20m² | 1 | 台
5.5 | 四门高身雪柜 | 1220*730*1938 制冷方式：直冷 温度范围：0～-15℃/8～-10℃ 双温双机头，有效容积：1.0L 功率：0.52KW 电压：220V 1、 采用不锈钢制作，采用绿色环保的环戊烷发泡到整体，发泡密度更高，加厚发泡层，保温隔热效果好，能耗低。 2、 内箱底板采用圆弧拉伸，配合围板，大圆弧设计，易清洁。 3、 内置蒸发器盘管，全铜管制作，不易泄露，使用寿命长。 4、 柜门拉手采用铝合金一体铸造面成。 5、 全新一代电子温控器，数字显示，控温精准。 可拆门封条，随意更换，便于清洁。 | 2 | 台
5.6 | 开水器带底座 | 520*530*1640 功率/电源：6kW/380V 水胆容量：60L ,供水量：开水100L/H 出水咀数：二开 显示：液晶 控制：微电脑 PP+压缩活性炭+颗粒活性碳+自冲洗超滤 | 1 | 台
5.7 | 四层栅格层架 | 1200*500*1500 立柱采用304#38*38*1.0mm不锈钢方管；横管采用304#38*25*1.0mm不锈钢扁管；蔬枝采用304#25*13*0.8mm不锈钢扁管；配可调子弹脚。 | 1 | 个
5.8 | 单星工作台（柜式） | 1200*760*800+150 1、采用304#不锈钢板制造,台面板厚1.2mm；星盆厚1.0mm；侧板、背板和门板厚1.0mm，其它厚0.8mm； 2、配不锈钢漏水网，排水管采用PVC水管直下，采用304#不锈钢单冷水龙头，脚管φ51mm，配可调子弹脚。开门带磁吸。 | 2 | 张
5.9 | 洗地龙头 | 自动收缩，长度10米，可调喷射方式 | 1 | 台
六 | 主厨房
6.1 | 炊用燃气大锅灶（石油气） | 1100*1100*800+450 1、全部采用304#不锈钢雪花砂不锈钢板； 2、炉面1.2mm不锈钢，炉身、炉背板1.0mm不锈钢； 3、炉架采用角铁框架制作; 4、炉膛结构采用2.0mm钢板，炉膛采用耐火棉隔热以及耐火砖撤结火位； 5、炉脚:Φ51无缝钢管含调节脚； 6、采用预混式节能炉头，配自火点火装置及熄火断气保护装置。 7、配摇摆水龙头: 前置式供水开关、 8、炉膛保温采用耐火砖、耐火水泥砌结平整成型； 9、鼓风机配中压风机1台，配φ800铁锅。 10、热效率达1级。（提供报告应为政府“ 权威部门 ”的质检部门或具备CMA/CNAS 认证的机构出具的检测报告） | 1 | 台
6.2 | 电磁大锅灶 | 1100*1100*800+450 1、功率：20kw、380V （锅φ800） 2、材质采用不锈钢304#，炉面1.2mm，侧板：1.0mm，其它：0.8mm，脚管51mm，可调节。 3、具有无锅检测功能，机芯使用风冷方式。 4、显示器具有故障中文显示功能，用电量显示，实时使用功率显示，采用彩屏LED。 5、炉体采用高档不锈钢拉丝面，面板一体成型，有多重立体防辐射外壳屏蔽设计，防止磁场泄露。（提供电磁场辐射检测报告） 6、线盘要用丝包铜线，线盘在正常使用条件下，以电磁灶最高功率挡位工作，连续工作48h，可保持（60±10）%锅具额定容积的水量。 7、水龙头采用不锈钢304#材质。 8、锅头达食品安全国家标准。 9、所投商用电磁大锅灶符合QB/T4499-2013标准，在标准测试状态下，电磁灶通电但不启动工作，记录待机时电磁灶消耗的功能，电磁灶的待机功率应小于25W。（提供省级或省级以上检测机构出具的检测报告(须带有CMA或CNAS)） 10、所投商用电磁大锅灶符合QB/T4499-2013、GB/T4214.1-2017标准，在标准测试状态下不超75Db。 （提供省级或省级以上检测机构出具的检测报告(须带有CMA或CNAS)） | 1 | 台
6.3 | 不锈钢双层工作台 | 1200*760*800+150 1、采用304#不锈钢板制造,台面板厚1.2mm，底部加15mm木板，层板厚1.0mm,加强筋板厚0.8mm，脚管φ38mm，配可调子弹脚。 2、产品通过CQC中国质量认证中心出具的食品接触产品安全认证。（提供认证证书） | 1 | 张
6.4 | 电磁单头单尾小炒炉 | 1100*1100*800+450 1、功率：15kw、380V 2、材质采用不锈钢304#，炉面1.2mm，侧板：1.0mm，其它：0.8mm，脚管51mm，可调节。 3、微晶锅符合电子电气产品中限用物质的限量要求（提供检验报告）。 4、具有无锅检测功能，机芯使用风冷方式。 5、电磁灶电源线采用的6平方电缆，所检项目符合检验依据GB/T 26572-2011《电子电气产品中限用物质的限量要求》 GB/T 26125-2011《电子电气产品 六种限用物质（铅、汞、镉、六阶铬、多溴联苯和多溴二笨醚）的测定》。（提供检验报告） 6、手柄采用铝合金压铸成型，显示器具有故障中文显示功能，用电量显示，采用彩屏LED，实时使用功率显示。 7、面板无缝一体成型设计，达到防水等级：IPX4,有多重立体防辐射外壳屏蔽设计，防止磁场泄露。线盘要用丝包铜线。 8、水龙头采用不锈钢304#材质。 9、产品通国家电器产品安全质量监督检验中心出具的关于《电磁兼容试验和测量技术 浪涌（冲击）抗扰度试验》（检查依据GB/T17626.5-2019）的检验合格报告 10、提供TUV出具的一级能效检测报告 11、热效率达91.3%以上（提供国家电器产品安全质量监督检验报告） | 1 | 台
6.5 | 炉拼台 | 300*1100*800+450 采用304#不锈钢板制造，面板厚为1.2mm。拉丝板面。其它厚0.8mm，脚管φ38mm，四脚可调节。 | 4 | 张
6.6 | 电磁双头大锅灶 | 2000*1100*800+450 1、功率：20kw*2、380V （锅φ800） 2、材质采用不锈钢304#，炉面1.2mm，侧板：1.0mm，其它：0.8mm，脚管51mm，可调节。 3、具有无锅检测功能，机芯使用风冷方式。机芯PCB板对“耐热和耐燃”进行检验，所检项目符合检验依据GB 4706.1-2005《家用和类似用途电器的安全 第1部分：通用要求》。（提供机芯PCB板检验报告） 4、显示器具有故障中文显示功能，用电量显示，实时使用功率显示，采用彩屏LED。 5、炉体采用高档不锈钢拉丝面，面板一体成型，有多重立体防辐射外壳屏蔽设计，防止磁场泄露。 6、线盘要用丝包铜线，线盘在正常使用条件下，以电磁灶最高功率挡位工作，连续工作48h，可保持（60±10）%锅具额定容积的水量。（提供线盘寿命检验报告） 7、水龙头采用不锈钢304#材质。 8、锅头达食品安全国家标准。 9、产品所用水龙头、滤网、密封圈、不锈钢铁锅体，符合 GB4806.9-2016《食品安全国家标准 食品接触用金属材料及制品》、符合 GB4806.11-2016食品安全国家标准 食品接触用橡胶材料及制品.（提供检验报告） 10、产品通过CQC中国质量认证中心出具的食品接触产品安全认证（提供认证证书），包括对部件内壁及不锈钢水龙头检测（提供中国质量认证中心出具的安全试验合格报告） | 1 | 台
6.7 | 不锈钢工作台（双通） | 1800*760*800 1、采用304#不锈钢板制造，面板厚1.2mm,底部加15mm木板，围板1.0mm,拉门1.0mm,层板1.0mm,加强筋厚0.8mm。内置隔层，脚管φ51mm，配可调子弹脚。 2、产品通过盐雾试验测试，试验后产品外观无裂纹，气泡，生锈及无任何缺陷，经测评表面外观产级（RA）：—/10。（提供国家电器产品安全质量监督检验中心出具的检测报告） 3、产品通过CQC中国质量认证中心出具的食品接触产品安全认证。（提供认证证书） | 3 | 张
6.8 | 单星洗物池（柜式） | 750*760*800+150 1、采用304#不锈钢板制造,台面板厚1.2mm；星盆厚1.0mm；侧板、背板和门板厚1.0mm，其它厚0.8mm； 2、配不锈钢漏水网，排水管采用PVC水管直下，采用304#不锈钢单冷水龙头，脚管φ51mm，配可调子弹脚。开门带磁吸。 3、产品通过CQC标志认证GB 4806.9-2016 食品安全国家标准 食品接触用金属材料及制品安全试验。（提供试验报告） 4、产品通过CQC中国质量认证中心出具的食品接触产品安全认证（提供认证证书） | 1 | 张
6.9 | 双门平台雪柜 | 1500*760*800 制冷方式：直冷，温度：0℃～-12℃ 功率：260W 电压：220V 1、全不锈钢箱体：豪华大方，美观实用 2、高效压缩机：制冷快速，能耗低 3、分层层架：高度可自由调节，坚韧耐用 4、温控设计，物品存放范围更广 5、宽大型/碟型门把手设计：美观大方，方便使用 6、液晶温度显示器：精确调节箱内温度 7、聚氨酯发泡层：有效保温，降低能耗 | 1 | 台
6.1 | 四层栅格层架 | 1200*500*1500 立柱采用304#38*38*1.0mm不锈钢方管；横管采用304#38*25*1.0mm不锈钢扁管；蔬枝采用304#25*13*0.8mm不锈钢扁管；配可调子弹脚。 | 1 | 个
6.11 | 四门高身雪柜 | 1220*730*1938 制冷方式：直冷 温度范围：0～-15℃/8～-10℃ 双温双机头，有效容积：1.0L 功率：0.52KW 电压：220V 1、 采用不锈钢制作，采用绿色环保的环戊烷发泡到整体，发泡密度更高，加厚发泡层，保温隔热效果好，能耗低。 2、 内箱底板采用圆弧拉伸，配合围板，大圆弧设计，易清洁。 3、 内置蒸发器盘管，全铜管制作，不易泄露，使用寿命长。 4、 柜门拉手采用铝合金一体铸造面成。 5、 全新一代电子温控器，数字显示，控温精准。 可拆门封条，随意更换，便于清洁。 | 2 | 台
6.12 | 电磁单头高背矮汤炉 | 650*720*520+730 1、功率：15kw/380V 2、材质采用不锈钢304#，炉面1.2mm，侧板：1.0mm，其它：0.8mm，脚管51mm，可调节。 3、具有无锅检测功能，机芯使用风冷方式，电路主板通过电子电工产品着火危险试验。 4、电磁灶电源线采用的6平方电缆。 5、手柄采用铝合金压铸成型，显示器具有故障中文显示功能，用电量显示，采用彩屏LED，实时使用功率显示。 6、面板无缝一体成型设计，达到防水等级：IPX4,有多重立体防辐射外壳屏蔽设计，防止磁场泄露。 7、线盘要用丝包铜线，水龙头采用不锈钢304#材质。 8、产品通过CQC中国质量认证中心出具的食品接触产品安全认证（提供认证证书），包括对部件内壁及不锈钢水龙头检测（提供中国质量认证中心出具的安全试验合格报告） 9、国家电器产品安全质量监督检验中心出具的关于《电磁兼容试验和测量技术静电放电抗扰度试验》（检查依据GB/T17626.2-2018））；《电磁兼容试验和测量技术电快速瞬变脉冲群抗扰度试验》（检查依据GB/T17626.4-2018）的两个检测项的检验合格报告。 10、热效率达91%以上（提供国家电器产品安全质量监督检验报告） 11、产品器具有足够的机械强度，其结构应经受正常使用中可能出现的野蛮搬运，对器具外壳各部分以0.5J的冲击能量打击三次后，应无损坏。（提供机械强度国家电器产品安全质量监督检验报告） | 1 | 台
6.13 | 汤桶 | 500*500 | 1 | 个
6.14 | 24盘蒸饭柜(电磁) | 1200*850*1820 1、功率：25kw/380V 2、材质采用不锈钢304#，侧板：1.0mm，其它：0.8mm、0.6mm，带静音万向车轮。 3、手柄采用铝合金压铸成型，显示器具有故障中文显示功能，用电量显示，采用彩屏LED，实时使用功率显示 4、具有无锅检测功能，机芯使用风冷方式，电路主板通过电子电工产品着火危险试验。 5、手柄采用铝合金压铸成型，显示器具有故障中文显示功能，用电量显示，采用彩屏LED，实时使用功率显示。 6、线盘要用丝包铜线。 7、CKC低水位保护系统，水位更可靠，防水等级：IPX4。 8、自动给水，超压排气。 9、产品通过CQC中国质量认证中心出具的食品接触产品安全认证（提供认证证书）。 10、焊缝拉力强度为800MPa。（提供检验报告） 11、配蒸饭盘，蒸饭盆采用不锈钢304材质，达到食品安全国家标准。（提供报告应为政府“ 权威部门 ”的质检部门或具备CMA/CNAS 认证的机构出具的检验报告） | 1 | 台
6.15 | 紫外线消毒灯 | 432*116*162 功率：16W 220V 壁挂式，智能消毒除螨，24小时循环杀菌，适用面积：5～20m² | 2 | 台
6.16 | 灭蝇灯 | 400*290*160 功率：8W*2/220V 1、采用静音设计，避免噪音污染，无声无息消灭蚊虫。 2、采用ABS环保材质外壳，无毒、耐热、耐用。 3、8W*2专用节能诱蚊蝇灯管 | 1 | 台
6.17 | 风幕机 | 1200*182*221 1、机身采用优质钢板，易清洗、占地面积小。 2、方式：贯流式，风量1710m³/h 3、输入功率：228W 电压：220V 4、全新铝合金进风格栅，强度大，蠕变小，运转回风更流畅，风力更强劲。 | 1 | 台
6.18 | 洗地龙头 | 自动收缩，长度10米，可调喷射方式 | 1 | 台
6.19 | 净水器 | 250*250*1500 滤芯数量：二层过滤 过滤工艺：蜂巢颗粒活性炭+石英砂双层过滤 流量：4000L/h 尺寸：250*1500mm 通用水压：0.1-0.4Mpa（1-4Kg) 1、采用进口SUS304不锈钢，严格按照美国NSF标准设计，耐酸碱，抗高压，不渗漏，无甲醛，更健康； 2、能有效去除水中铁锈、泥沙、等有害物质，且保留人体所需的矿物微量元素，净化水质为矿物质净化水； 3、高品质不锈钢编制软管，不生锈，坚固，防爆裂，防渗漏； 4、自动阀头，设定参数后，机器自动运行，满足全屋用水的要求； 5、能有效满足别墅、企业、多楼层、多人用水需求； 6、产品全自动化设计大气稳重，安装便捷。 7、10微米不锈钢网全铜前置过滤器；有效截留大颗粒铁锈、泥沙等杂质，保护水家电，保持水路畅通；透明外罩，承压16公斤，优于美国NSF检测标准，透明外罩过滤效果一目了然；内置滚动毛刷，可以对滤网及滤瓶表面进行彻底的清除污垢。 | 1 | 台
七 | 洗碗间/消毒间
7.1 | 收餐工作柜 | 760*700*800+150 采用304#不锈钢板制造，台面厚为1.2mm，侧板、背板厚1.0mm，其它厚0.8mm；，台架用圆通φ38，配可调子弹脚。 | 1 | 张
7.2 | 活动车仔 | 采用304#不锈钢板，厚为1.0mm。配置万向轮。配优质塑料桶 | 1 | 个
7.3 | 单星洗物池（柜式） | 800*760*800+150 1、采用304#不锈钢板制造,台面板厚1.2mm；星盆厚1.0mm；侧板、背板和门板厚1.0mm，其它厚0.8mm； 2、配不锈钢漏水网，排水管采用PVC水管直下，采用304#不锈钢单冷水龙头，脚管φ51mm，配可调子弹脚。开门带磁吸。 | 3 | 张
7.4 | 双层平板工作台 | 1200*700*800+150 采用304#不锈钢板制造,台面板厚1.2mm，底部加15mm木板，层板厚1.0mm,加强筋板厚0.8mm，脚管φ38mm，配可调子弹脚。 | 1 | 张
7.5 | 四层栅格层架 | 1200*500*1500 立柱采用304#38*38*1.0mm不锈钢方管；横管采用304#38*25*1.0mm不锈钢扁管；蔬枝采用304#25*13*0.8mm不锈钢扁管；配可调子弹脚。 | 1 | 个
7.6 | 灭蝇灯 | 400*290*160 功率：8W*2/220V 1、采用静音设计，避免噪音污染，无声无息消灭蚊虫。 2、采用ABS环保材质外壳，无毒、耐热、耐用。 3、8W*2专用节能诱蚊蝇灯管 | 1 | 台
7.7 | 风幕机 | 1200*182*221 1、机身采用优质钢板，易清洗、占地面积小。 2、方式：贯流式，风量1710m³/h 3、输入功率：228W 电压：220V 4、全新铝合金进风格栅，强度大，蠕变小，运转回风更流畅，风力更强劲。 | 1 | 台
7.8 | 双门不锈钢门消毒柜 | 1170*510*1900 功率：2.45kW/220V，容量：680L 热风循环高温消毒柜 全不锈钢打造箱体，设计时尚大方，品质值得信赖； 整机整体发泡，门封条密闭工艺，高效隔热保温； 采用高温热风循环消毒系统消毒，快速清除各种有害病菌； 翻边拉手，全不锈钢层架，可调控温控器，对所需温度随意调节，带可调定时器功能。 | 2 | 台
7.9 | 洗地龙头 | 自动收缩，长度10米，可调喷射方式 | 1 | 台
7.1 | 储水式热水器 | 1、60升 2100W变频速热 2、能效等级：1级，控制方式：触屏 | 1 | 台
八 | 备餐间
8.1 | 不锈钢餐车设备（二层） | 850*450*900 1、采用304#不锈钢板制造，厚为1.0mm。配置万向轮。 2、产品通过盐雾试验测试，试验后产品外观无裂纹，气泡，生锈及无任何缺陷，经测评表面外观产级（RA）：—/10。（提供国家电器产品安全质量监督检验中心出具的检测报告） | 4 | 台
8.2 | 不锈钢工作台（单通） | 1500*700*800+150 1、采用304#不锈钢板制造，面板厚1.2mm,底部加15mm木板，围板1.0mm,拉门1.0mm,层板1.0mm,加强筋厚0.8mm。内置隔层，脚管φ51mm，配可调子弹脚。 2、产品通过盐雾试验测试，试验后产品外观无裂纹，气泡，生锈及无任何缺陷，经测评表面外观产级（RA）：—/10。（提供国家电器产品安全质量监督检验中心出具的检测报告） 3、产品通过CQC中国质量认证中心出具的食品接触产品安全认证。（提供认证证书） | 4 | 张
8.3 | 紫外线消毒灯 | 432*116*162 功率：16W 220V 壁挂式，智能消毒除螨，24小时循环杀菌，适用面积：5～20m² | 2 | 台
8.4 | 双层平板工作台 | 750*700*800 采用304#不锈钢板制造,台面板厚1.2mm，底部加15mm木板，层板厚1.0mm,加强筋板厚0.8mm，脚管φ38mm，配可调子弹脚。 | 1 | 张
8.5 | 双层平板工作台 | 1200*700*800 采用304#不锈钢板制造,台面板厚1.2mm，底部加15mm木板，层板厚1.0mm,加强筋板厚0.8mm，脚管φ38mm，配可调子弹脚。 | 1 | 张
8.6 | 电热五格保温热汤池 | 1800*700*800 1、工作台面：采用304#不锈钢钢磨砂板，厚度：1.2mm；其余1.0mm，电热加温。 2、电压：220V,功率：2.5kw 3、带电控开关，恒温装置，自动保温，缺水保护功能防止干烧。 4、配530*320*150 5个份数盆，采用优质不锈钢，深拉伸工艺成型。 5、不锈钢食物盒连盖具有质量监督检验机构出具的《食品安全国家标准食品接触用金属材料及制品》合格检验报告。（提供市级以上质量计量监督检测中心的检验合格报告） 6、产品安全符合要求，工作温度下的泄露电流符合GB4706.1-2005要求。（提供省级或省级以上检测机构出具的检测报告(须带有CMA或CNAS)） | 5 | 张
九 | 备餐间/预进间
9.1 | 干手器 | 248*165*470 功率：1250W/220V 1、自动感应高速干手器 2、大风量、快速干手。 3、冷热双模，5-15秒干手。 | 1 | 台
9.2 | 单星盆水池（柜式） | 500*500*800+150 1、采用304#不锈钢板制造,台面板厚1.2mm；星盆厚1.0mm；侧板、背板和门板厚1.0mm，其它厚0.8mm； 2、配不锈钢漏水网，排水管采用PVC水管直下，脚管φ51mm，配可调子弹脚。开门带磁吸。 | 1 | 张
9.3 | 感应水龙头 | 1、智能式感应，表面多层电镀。 2、感应距离：10厘米。 | 1 | 个
9.4 | 风幕机 | 1200*182*221 1、机身采用优质钢板，易清洗、占地面积小。 2、方式：贯流式，风量1710m³/h 3、输入功率：228W 电压：220V 4、全新铝合金进风格栅，强度大，蠕变小，运转回风更流畅，风力更强劲。 | 1 | 台
9.5 | 食品留样雪柜 | 550*540*1835 制冷方式：238L直冷 温度范围：8～0℃ 功率：160W 电压：220V 1、 采用不锈钢制作，采用绿色环保的环戊烷发泡到整体，发泡密度更高，加厚发泡层，保温隔热效果好，能耗低。 2、 内箱底板采用圆弧拉伸，配合围板，大圆弧设计，易清洁。 3、 内置蒸发器盘管，全铜管制作，不易泄露，使用寿命长。 4、 柜门拉手采用铝合金一体铸造面成。 5、 全新一代电子温控器，数字显示，控温精准。 可拆门封条，随意更换，便于清洁。 | 1 | 台
十 | 餐厅
10.1 | 双门玻璃门消毒柜 | 1300*600*1940 功率：4.12kW/220V，容量：800L 热风循环高温消毒柜 1、内外201#无磁板材，无磁层架。 2、玻璃门体+不锈钢长拉手+内外201不锈钢结构，外形美观大方。 3、整机采用整体发泡，硅胶门封工艺，隔热保温，节能卫生。 4、采用全不锈钢发热管，热风循环系统，带独立风道设计，高温消毒无死角。 5、设有可调温控器，对所需温度随意调节，带有定时器功能。 6、全不锈钢重力脚，可调节。配置全无磁加粗层架。 | 5 | 台
10.2 | 双孔收餐工作柜 | 1500*760*800+150 采用304#不锈钢板制造，台面厚为1.2mm，侧板、背板厚1.0mm，其它厚0.8mm；，台架用圆通φ38，配可调子弹脚。 | 2 | 张
10.3 | 活动车仔 | 采用304#不锈钢板，厚为1.0mm。配置万向轮。配优质塑料桶 | 4 | 个
十一 | 其他
11.1 | 餐座椅 | 1200*700*800 18mm多层夹板加边18mm台总厚度3.6公分台架，50方管1.1厚。201不锈钢。 | 51 | 张
11.2 | 椅子 | 633*580*810 椅子1mm厚19圆管1.05厚，201不锈钢 | 204 | 张
11.3 | 不锈钢平板车 | 1000*600*850 采用304#不锈钢板制造,台面板厚1.2mm，加强筋板厚0.8mm，配承重万向轮。 | 2 | 台
11.4 | 不锈钢餐盘 | 五格，304#材质。 | 200 | 个
11.5 | 不锈钢筷子 | 23cm，304#材质 | 200 | 对
11.6 | 不锈钢汤碗 | φ12cm，304#材质 | 200 | 个
11.7 | 不锈钢勺子 | 韩式圆头更2号，304#材质 | 200 | 个
11.8 | 紫外线消毒灯 | 432*116*162 功率：16W 220V 壁挂式，智能消毒除螨，24小时循环杀菌，适用面积：5～20m² | 4 | 台
11.9 | 灭蝇灯 | 400*290*160 功率：8W*2/220V 1、采用静音设计，避免噪音污染，无声无息消灭蚊虫。 2、采用ABS环保材质外壳，无毒、耐热、耐用。 3、8W*2专用节能诱蚊蝇灯管 | 4 | 台
十二 | 抽排清单
12.1 | 油烟净化一体机 （带自动清洗） | 1、规格：L*360*825 2、采用304#不锈钢材质，拉丝板面。侧板厚1.2mm，前盖板厚1.0mm，其余厚0.8mm。带灯。 3、采用油烟分离技术，油烟分离器连续工作≥48h后仍能继续工作不损坏。（提供油烟分离器寿命检测报告） 4、产品内置油分离技术，油脂分离率达99%以上，符合GB/T17713-2011标准的要求（提供合格检测报告）。 5、产品内置高效除烟箱，油烟净化率达98%及以上，除烟箱净化材料阻燃等级V-0级。（提供相关国家级检测报告） 6、分离盘采用铝合金叶片，动平衡测试稳定运行，内置电机，分离盘电机功率：105W、220V、转速1450转。 7、自动清洗功能，水压式喷射清洗分离器，水泵扬程22米，电压220V，清洗时间≥5秒钟自动停止也可以自动调整清洗时间。 8、接油盘内壁经过防粘处理，加速油污分离，便于清洗。 9、前端处理厨房油烟，即时回收废油，通过累计≥1000小时炒菜使用后，排烟管道壁（内表面）无明显油垢堆积，色泽无明显变化。（提供TUV出具的排烟管道管壁油垢测试报告） 10、主体外壳通过盐雾测试，测试后产品外观无裂纹，气泡，生锈及无任何缺陷，经测评表面外观产级（R）：—/10。（提供国家电器产品安全质量监督检验中心出具的检测报告） 11、实现排放口目测无油烟，抽排需长期稳定达标排放，符合国家环保排放要求。 12、具有CQC中国环保产品认证证书（依据GB 18483-2001、HJ/T62-2001）符合CQC 51-439182-2018认证规则的要求。 | 8.4 | 米
12.2 | 不锈钢集烟管 | 670*400，采用304#不锈钢板制造；材料厚度:1.0mm. | 20 | 平方
12.3 | 不锈钢风管 | 900*500，采用304#不锈钢板制造；材料厚度:1.0mm. | 25 | 平方
12.4 | 不锈钢变径 | 800*800变900*500，采用304#不锈钢板制造；材料厚度:1.0mm. | 1 | 个
12.5 | 不锈钢风管 | 900*500，采用304#不锈钢板制造；材料厚度:1.0mm. | 8.6 | 平方
12.6 | 不锈钢弯头 | 900*500，采用304#不锈钢板制造；材料厚度:1.0mm. | 1 | 个
12.7 | 不锈钢变径 | 670*400变900*500，采用304#不锈钢板制造；材料厚度:1.0mm. | 1 | 个
12.8 | 不锈钢风机进风口变径 | 按风机进风口尺寸制作，采用304#不锈钢板制造；材料厚度:1.0mm. | 1 | 个
12.9 | 不锈钢风机出风口弯头 | 按风机进风口尺寸制作，采用304#不锈钢板制造；材料厚度:1.0mm. | 1 | 个
12.1 | 厨房专用离心风柜 | GX-48-500A 11KW/380V 风量：22852m³/h 压力：1081pa 1、离心通风柜全压和风量较大，适用管道长60m以内。 2、结构紧凑，可现场拆装，安装方便。外接注油孔，方便加油保养。左右设有检修门，便于维修。风量、全压可调性好，效率高，寿命长。 | 1 | 台
12.11 | 控制箱 | 外壳采用喷涂 功率：11KW/380V，具有计时功能，延时转换控制，电机缺相保护功能。带变频功能。 | 1 | 套
12.12 | 风机机架 | 采用槽钢制造，表面喷漆 | 1 | 个
12.13 | 不锈钢炉后封板 | L*600*1.0，采用304#不锈钢板制造；材料厚度:0.8mm. | 8.4 | 米
12.14 | 不锈钢防鼠网 | 采用304#不锈钢板制造 | 1 | 块
12.15 | 墙壁开孔 | (开孔费不包含内、外墙恢复费用，如需恢复由需方自行处理。） | 2 | 个
12.16 | 减震器 | 采用铸铁材质，安全性能高，使用寿命长。 | 4 | 个
12.17 | uv光解除味箱 | 处理风量：23000m³/h 采用UV光管，只需要设置相应的排风管道和排风动力，使恶臭气体通过本设备进行脱臭分解净化，无需添加任何物质参与化学反应。带故障显示，运行显示。 | 1 | 台
12.18 | 活性炭除味装置 | 处理风量：23000m³/h 1、外壳用304#不锈钢制作，材料厚度1.0mm. 2、配495*695*200高分子过滤器，通过吸附除味除臭氧。 | 1 | 台
十三 | 送鲜风设备清单
13.1 | 不锈钢送鲜风管 | 500*300，采用304#不锈钢板制造；材料厚度:1.0mm. | 3.5 | 平方
13.2 | 不锈钢送鲜风管 | 400*300，采用304#不锈钢板制造；材料厚度:1.0mm. | 14.7 | 平方
13.3 | 不锈钢变径 | 640*640变500*300，采用304#不锈钢板制造；材料厚度:1.0mm. | 1 | 个
13.4 | 不锈钢弯头 | 500*300，采用304#不锈钢板制造；材料厚度:1.0mm. | 1 | 个
13.5 | 环保水冷风机 | 1.5KW/380V 流量：23000m³/h 全压：210PA 1、全自动电子屏幕显示控制器，操作简便。 2、高压静音型风叶，送风量大，耗能低、噪音低 3、保护齐全，具备过载保护、欠压保护、缺水保护，全自动排污；设置定时自动清洗功能。 4、自动控制供水系统，开敞式的分水器，分水均匀流畅，自动清洗，不堵塞。 5、外壳由耐候注塑成型，高强度，防腐蚀、防老化、防紫外线，美观耐用，性能稳定。 | 1 | 台
13.6 | 变频控制器 | 功率：1.5kw/380V，外壳由耐候注塑成型. | 1 | 个
13.7 | 机架 | 采用槽钢制造，表面喷漆 | 1 | 个
13.8 | 墙壁开孔 | (开孔费不包含内、外墙恢复费用，如需恢复由需方自行处理。） | 1 | 个
13.9 | 不锈钢牛眼风嘴 | 采用304#不锈钢板，任意调节风向。 | 15 | 个
十四 | 其它项目
14.1 | 五金杂件及材料费 |  | 1 | 项
14.2 | 安装运输及调试费 |  | 1 | 项
14.3 | 吊车费 |  | 1 | 项
14.4 | 人员吃、住宿费用 |  | 1 | 项
小计 | [6 empty] | 0
税费13% | [6 empty] | 0
含税合计： | [6 empty] | 0
说明：
1、以上报价，含运费，含安装（1米内的电源及水源接驳），不含厨房内设备所需的电源部分及水源部分。
报价单位名称
报价单位地址
联系人：
电话：