## 预算书
工程预算书
建设单位：
工程名称： | 沙县绿色纤维产业园污水处理厂设备采购安装项目
工程编号：
建筑面积： |  | 平方米
工程造价： | 15678767 | 元
经济指标： |  | 元/平方米
编 制 人：
编制人证书编号：
审 核 人：
审核人证书编号：
编制单位：
编制日期： | 2022年05月18日

## 工程项目造价汇总表
工程项目造价汇总表
工程名称:沙县绿色纤维产业园污水处理厂设备采购安装项目 |  |  | 第1页 共1页
序号 | 单项工程名称 | 金额(元) | 其中
|  |  | 安全文明施工费(元) | 人工费 （元）
1 | 试运营费 | 600000
2 | 暂列金 | 700000
3 | 设备工艺及安装工程 | 14378767 | 55564 | 251064
合 计 |  | 15678767 | 55564 | 251064

## 工程项目造价汇总表(含分项)
工程项目造价汇总表
工程名称:沙县绿色纤维产业园污水处理厂设备采购安装项目 |  |  | 第1页 共2页
序号 | 单项工程名称 | 金额(元) | 其中
|  |  | 安全文明施工费 (元) | 人工费 (元)
1 | 试运营费 | 600000
1.1 | 市政工程 | 600000
| 六个月试运营费用 | 600000
2 | 暂列金 | 700000
2.1 | 市政工程 | 700000
| 暂列金 | 700000
3 | 设备工艺及安装工程 | 14378767 | 55564 | 251064
3.1 | 细格栅及提升泵房 | 708100
| 工艺设备 | 708100
3.2 | 细格栅及提升泵房 | 67983 | 1918 | 6157
| 电气工程 | 30703 | 671 | 3943
| 工艺管道 | 37280 | 1247 | 2214
3.3 | 生化组合池 | 1999256 | 11449 | 50678
| 工艺设备 | 1477090 | 1895 | 2910
| 电气工程 | 123347 | 1367 | 13491
| 工艺管道 | 398819 | 8187 | 34277
3.4 | 芬顿反应一体化装置 | 3031607 | 2367 | 7328
| 工艺设备 | 2908500
| 电气工程 | 25808 | 370 | 3544
| 工艺管道 | 97299 | 1997 | 3784
3.5 | 接触消毒池、排放口及回用水池 | 312693 | 1048 | 5564
| 工艺设备 | 255000
| 电气工程 | 18961 | 253 | 2728
| 工艺管道 | 38732 | 795 | 2836
3.6 | 综合车间 | 2597500
| 工艺设备 | 2597500
3.7 | 综合车间 | 1055604 | 22785 | 87973
| 电气工程 | 199770 | 4791 | 23155
| 工艺管道 | 491474 | 16724 | 47827
| 变配电房 | 364360 | 1270 | 16991
3.8 | 污泥浓缩池 | 1202589 | 3335 | 22487
| 工艺设备 | 1113551 | 1507 | 16135
| 工艺管道 | 89038 | 1828 | 6352
3.9 | 除臭系统 | 1957961 | 164 | 1253
| 工艺设备 | 1950000
| 电气工程 | 4329 | 89 | 669
| 工艺管道 | 3632 | 75 | 584
3.10 | 硫酸亚铁及液碱储罐 | 140927 | 996 | 7338
工程项目造价汇总表
工程名称:沙县绿色纤维产业园污水处理厂设备采购安装项目 |  |  | 第2页 共2页
序号 | 单项工程名称 | 金额(元) | 其中
|  |  | 安全文明施工费 (元) | 人工费 (元)
| 工艺设备 | 81000
| 电气工程 | 39380 | 574 | 5884
| 工艺管道 | 20547 | 422 | 1454
3.11 | 双氧水储罐 | 83960 | 605 | 4071
| 工艺设备 | 47200
| 电气工程 | 20293 | 267 | 2730
| 工艺管道 | 16467 | 338 | 1341
3.12 | 自控仪表设备 | 873000
| 中控设备 | 873000
3.13 | 自控仪表电气 | 313673 | 10737 | 55873
| 电气工程 | 313673 | 10737 | 55873
3.14 | 厂区平面 | 33914 | 160 | 2342
| 管综工程 | 33914 | 160 | 2342
合 计 |  | 15678767 | 55564 | 251064

## 单项工程造价汇总表(含分项)
单项工程造价汇总表
工程名称：沙县绿色纤维产业园污水处理厂设备采购安装项目 试运营费 |  |  | 第1页 共4页
序号 | 单位工程名称 | 金额(元) | 其中
|  |  | 安全文明施工费 (元) | 人工费 （元）
1 | 市政工程 | 600000
| 六个月试运营费用 | 600000
合 计 |  | 600000
单项工程造价汇总表
工程名称：沙县绿色纤维产业园污水处理厂设备采购安装项目 暂列金 |  |  | 第2页 共4页
序号 | 单位工程名称 | 金额(元) | 其中
|  |  | 安全文明施工费 (元) | 人工费 （元）
1 | 市政工程 | 700000
| 暂列金 | 700000
合 计 |  | 700000
单项工程造价汇总表
工程名称：沙县绿色纤维产业园污水处理厂设备采购安装项目 设备工艺及安装工程 |  |  | 第3页 共4页
序号 | 单位工程名称 | 金额(元) | 其中
|  |  | 安全文明施工费 (元) | 人工费 （元）
1 | 细格栅及提升泵房 | 708100
| 工艺设备 | 708100
2 | 细格栅及提升泵房 | 67983 | 1918 | 6157
| 电气工程 | 30703 | 671 | 3943
| 工艺管道 | 37280 | 1247 | 2214
3 | 生化组合池 | 1999256 | 11449 | 50678
| 工艺设备 | 1477090 | 1895 | 2910
| 电气工程 | 123347 | 1367 | 13491
| 工艺管道 | 398819 | 8187 | 34277
4 | 芬顿反应一体化装置 | 3031607 | 2367 | 7328
| 工艺设备 | 2908500
| 电气工程 | 25808 | 370 | 3544
| 工艺管道 | 97299 | 1997 | 3784
5 | 接触消毒池、排放口及回用水池 | 312693 | 1048 | 5564
| 工艺设备 | 255000
| 电气工程 | 18961 | 253 | 2728
| 工艺管道 | 38732 | 795 | 2836
6 | 综合车间 | 2597500
| 工艺设备 | 2597500
7 | 综合车间 | 1055604 | 22785 | 87973
| 电气工程 | 199770 | 4791 | 23155
| 工艺管道 | 491474 | 16724 | 47827
| 变配电房 | 364360 | 1270 | 16991
8 | 污泥浓缩池 | 1202589 | 3335 | 22487
| 工艺设备 | 1113551 | 1507 | 16135
| 工艺管道 | 89038 | 1828 | 6352
9 | 除臭系统 | 1957961 | 164 | 1253
| 工艺设备 | 1950000
| 电气工程 | 4329 | 89 | 669
| 工艺管道 | 3632 | 75 | 584
10 | 硫酸亚铁及液碱储罐 | 140927 | 996 | 7338
| 工艺设备 | 81000
| 电气工程 | 39380 | 574 | 5884
| 工艺管道 | 20547 | 422 | 1454
11 | 双氧水储罐 | 83960 | 605 | 4071
| 工艺设备 | 47200
| 电气工程 | 20293 | 267 | 2730
| 工艺管道 | 16467 | 338 | 1341
12 | 自控仪表设备 | 873000
| 中控设备 | 873000
单项工程造价汇总表
工程名称：沙县绿色纤维产业园污水处理厂设备采购安装项目 设备工艺及安装工程 |  |  | 第4页 共4页
序号 | 单位工程名称 | 金额(元) | 其中
|  |  | 安全文明施工费 (元) | 人工费 （元）
13 | 自控仪表电气 | 313673 | 10737 | 55873
| 电气工程 | 313673 | 10737 | 55873
14 | 厂区平面 | 33914 | 160 | 2342
| 管综工程 | 33914 | 160 | 2342
合 计 |  | 14378767 | 55564 | 251064

## 单位工程造价汇总表(含细项)
单位工程造价汇总表
工程名称：沙县绿色纤维产业园污水处理厂设备采购安装项目 试运营费 市政工程 |  |  |  |  | 第1页 共16页
序号 | 汇 总 内 容 | 计算基数 | 费率(%) | 金 额(元)
1 | 分部分项工程费 | 600000 |  | 600000
1.1 | 六个月试运营费用 | 0 |  | 600000
2 | 措施项目费 | 0
3 | 其他项目费 | 0
3.1 | 暂列金额 | 0
3.2 | 专业工程暂估价 | 0
3.3 | 总承包服务费 | 0
4 | 总造价 | 600000 |  | 600000
| 人工费合计 | 0
| 材料费合计 | 600000 |  | 600000
| 其中主材费合计 | 600000 |  | 600000
| 其中工程设备费合计 | 0
| 其中甲供材料费含税合计 | 0
| 施工机具使用费 | 0
| 企业管理费合计 | 0
| 利润合计 | 0
| 规费合计 | 0
| 税金合计 | 0
单位工程造价汇总表
工程名称：沙县绿色纤维产业园污水处理厂设备采购安装项目 暂列金 市政工程 |  |  |  |  | 第2页 共16页
序号 | 汇 总 内 容 | 计算基数 | 费率(%) | 金 额(元)
1 | 分部分项工程费 | 0
1.1 | 暂列金 | 0
2 | 措施项目费 | 0
3 | 其他项目费 | 700000 |  | 700000
3.1 | 暂列金额 | 700000 |  | 700000
3.2 | 专业工程暂估价 | 0
3.3 | 总承包服务费 | 0
4 | 总造价 | 700000 |  | 700000
| 人工费合计 | 0
| 材料费合计 | 0
| 其中主材费合计 | 0
| 其中工程设备费合计 | 0
| 其中甲供材料费含税合计 | 0
| 施工机具使用费 | 0
| 企业管理费合计 | 0
| 利润合计 | 0
| 规费合计 | 0
| 税金合计 | 0
单位工程造价汇总表
工程名称：沙县绿色纤维产业园污水处理厂设备采购安装项目 设备工艺及安装工程 细格栅及提升泵房 |  |  |  |  | 第3页 共16页
序号 | 汇 总 内 容 | 计算基数 | 费率(%) | 金 额(元)
1 | 分部分项工程费 | 708100 |  | 708100
1.1 | 工艺设备 | 0 |  | 708100
2 | 措施项目费 | 0
2.1 | 总价措施项目费 | 0
2.1.1 | 安全文明施工费 | 0
2.1.2 | 其他总价措施费 | 0
2.1.3 | 疫情常态化防控措施费 | 0
2.2 | 单价措施项目费 | 0
3 | 其他项目费 | 0
3.1 | 暂列金额 | 0
3.2 | 专业工程暂估价 | 0
3.3 | 总承包服务费 | 0
4 | 总造价 | 708100 |  | 708100
| 人工费合计 | 0
| 材料费合计 | 708100 |  | 708100
| 其中主材费合计 | 0
| 其中工程设备费合计 | 708100 |  | 708100
| 其中甲供材料费含税合计 | 0
| 施工机具使用费 | 0
| 企业管理费合计 | 0
| 利润合计 | 0
| 规费合计 | 0
| 税金合计 | 0
单位工程造价汇总表
工程名称：沙县绿色纤维产业园污水处理厂设备采购安装项目 设备工艺及安装工程 细格栅及提升泵房 |  |  |  |  | 第4页 共16页
序号 | 汇 总 内 容 | 计算基数 | 费率(%) | 金 额(元)
1 | 分部分项工程费 | 65284 |  | 65284
1.1 | 电气工程 | 0 |  | 29604
1.2 | 工艺管道 | 0 |  | 35680
2 | 措施项目费 | 2699 |  | 2699
2.1 | 总价措施项目费 | 2460 |  | 2460
2.1.1 | 安全文明施工费 | 1918 |  | 1918
2.1.2 | 其他总价措施费 | 188 |  | 188
2.1.3 | 疫情常态化防控措施费 | 354 |  | 354
2.2 | 单价措施项目费 | 239 |  | 239
3 | 其他项目费 | 0
3.1 | 暂列金额 | 0
3.2 | 专业工程暂估价 | 0
3.3 | 总承包服务费 | 0
4 | 总造价 | 67983 |  | 67983
| 人工费合计 | 6157 |  | 6157
| 材料费合计 | 47299 |  | 47299
| 其中主材费合计 | 32397 |  | 32397
| 其中工程设备费合计 | 10949 |  | 10949
| 其中甲供材料费含税合计 | 0
| 施工机具使用费 | 881 |  | 881
| 企业管理费合计 | 2994 |  | 2994
| 利润合计 | 2782 |  | 2782
| 规费合计 | 0
| 税金合计 | 5409 |  | 5409
单位工程造价汇总表
工程名称：沙县绿色纤维产业园污水处理厂设备采购安装项目 设备工艺及安装工程 生化组合池 |  |  |  |  | 第5页 共16页
序号 | 汇 总 内 容 | 计算基数 | 费率(%) | 金 额(元)
1 | 分部分项工程费 | 1980764 |  | 1980764
1.1 | 工艺设备 | 0 |  | 1474167
1.2 | 电气工程 | 0 |  | 120416
1.3 | 工艺管道 | 0 |  | 386181
2 | 措施项目费 | 18492 |  | 18492
2.1 | 总价措施项目费 | 17660 |  | 17660
2.1.1 | 安全文明施工费 | 11449 |  | 11449
2.1.2 | 其他总价措施费 | 2646 |  | 2646
2.1.3 | 疫情常态化防控措施费 | 3565 |  | 3565
2.2 | 单价措施项目费 | 832 |  | 832
3 | 其他项目费 | 0
3.1 | 暂列金额 | 0
3.2 | 专业工程暂估价 | 0
3.3 | 总承包服务费 | 0
4 | 总造价 | 1999256 |  | 1999256
| 人工费合计 | 50678 |  | 50678
| 材料费合计 | 1810840 |  | 1810840
| 其中主材费合计 | 350114 |  | 350114
| 其中工程设备费合计 | 1436859 |  | 1436859
| 其中甲供材料费含税合计 | 0
| 施工机具使用费 | 9623 |  | 9623
| 企业管理费合计 | 33135 |  | 33135
| 利润合计 | 28043 |  | 28043
| 规费合计 | 0
| 税金合计 | 49281 |  | 49281
单位工程造价汇总表
工程名称：沙县绿色纤维产业园污水处理厂设备采购安装项目 设备工艺及安装工程 芬顿反应一体化装置 |  |  |  |  | 第6页 共16页
序号 | 汇 总 内 容 | 计算基数 | 费率(%) | 金 额(元)
1 | 分部分项工程费 | 3027673 |  | 3027673
1.1 | 工艺设备 | 0 |  | 2908500
1.2 | 电气工程 | 0 |  | 25021
1.3 | 工艺管道 | 0 |  | 94152
2 | 措施项目费 | 3934 |  | 3934
2.1 | 总价措施项目费 | 3652 |  | 3652
2.1.1 | 安全文明施工费 | 2367 |  | 2367
2.1.2 | 其他总价措施费 | 548 |  | 548
2.1.3 | 疫情常态化防控措施费 | 737 |  | 737
2.2 | 单价措施项目费 | 282 |  | 282
3 | 其他项目费 | 0
3.1 | 暂列金额 | 0
3.2 | 专业工程暂估价 | 0
3.3 | 总承包服务费 | 0
4 | 总造价 | 3031607 |  | 3031607
| 人工费合计 | 7328 |  | 7328
| 材料费合计 | 2997461 |  | 2997461
| 其中主材费合计 | 78398 |  | 78398
| 其中工程设备费合计 | 2915625 |  | 2915625
| 其中甲供材料费含税合计 | 0
| 施工机具使用费 | 652 |  | 652
| 企业管理费合计 | 6853 |  | 6853
| 利润合计 | 5799 |  | 5799
| 规费合计 | 0
| 税金合计 | 9861 |  | 9861
单位工程造价汇总表
工程名称：沙县绿色纤维产业园污水处理厂设备采购安装项目 设备工艺及安装工程 接触消毒池、排放口及回用水池 |  |  |  |  | 第7页 共16页
序号 | 汇 总 内 容 | 计算基数 | 费率(%) | 金 额(元)
1 | 分部分项工程费 | 310911 |  | 310911
1.1 | 工艺设备 | 0 |  | 255000
1.2 | 电气工程 | 0 |  | 18406
1.3 | 工艺管道 | 0 |  | 37505
2 | 措施项目费 | 1782 |  | 1782
2.1 | 总价措施项目费 | 1618 |  | 1618
2.1.1 | 安全文明施工费 | 1048 |  | 1048
2.1.2 | 其他总价措施费 | 243 |  | 243
2.1.3 | 疫情常态化防控措施费 | 327 |  | 327
2.2 | 单价措施项目费 | 164 |  | 164
3 | 其他项目费 | 0
3.1 | 暂列金额 | 0
3.2 | 专业工程暂估价 | 0
3.3 | 总承包服务费 | 0
4 | 总造价 | 312693 |  | 312693
| 人工费合计 | 5564 |  | 5564
| 材料费合计 | 294398 |  | 294398
| 其中主材费合计 | 30911 |  | 30911
| 其中工程设备费合计 | 261083 |  | 261083
| 其中甲供材料费含税合计 | 0
| 施工机具使用费 | 883 |  | 883
| 企业管理费合计 | 3034 |  | 3034
| 利润合计 | 2568 |  | 2568
| 规费合计 | 0
| 税金合计 | 4630 |  | 4630
单位工程造价汇总表
工程名称：沙县绿色纤维产业园污水处理厂设备采购安装项目 设备工艺及安装工程 综合车间 |  |  |  |  | 第8页 共16页
序号 | 汇 总 内 容 | 计算基数 | 费率(%) | 金 额(元)
1 | 分部分项工程费 | 2597500 |  | 2597500
1.1 | 工艺设备 | 0 |  | 2597500
2 | 措施项目费 | 0
2.1 | 总价措施项目费 | 0
2.1.1 | 安全文明施工费 | 0
2.1.2 | 其他总价措施费 | 0
2.1.3 | 疫情常态化防控措施费 | 0
2.2 | 单价措施项目费 | 0
3 | 其他项目费 | 0
3.1 | 暂列金额 | 0
3.2 | 专业工程暂估价 | 0
3.3 | 总承包服务费 | 0
4 | 总造价 | 2597500 |  | 2597500
| 人工费合计 | 0
| 材料费合计 | 2597500 |  | 2597500
| 其中主材费合计 | 0
| 其中工程设备费合计 | 2597500 |  | 2597500
| 其中甲供材料费含税合计 | 0
| 施工机具使用费 | 0
| 企业管理费合计 | 0
| 利润合计 | 0
| 规费合计 | 0
| 税金合计 | 0
单位工程造价汇总表
工程名称：沙县绿色纤维产业园污水处理厂设备采购安装项目 设备工艺及安装工程 综合车间 |  |  |  |  | 第9页 共16页
序号 | 汇 总 内 容 | 计算基数 | 费率(%) | 金 额(元)
1 | 分部分项工程费 | 1024071 |  | 1024071
1.1 | 电气工程 | 0 |  | 192228
1.2 | 工艺管道 | 0 |  | 469863
1.3 | 变配电房 | 0 |  | 361980
2 | 措施项目费 | 31533 |  | 31533
2.1 | 总价措施项目费 | 29212 |  | 29212
2.1.1 | 安全文明施工费 | 22785 |  | 22785
2.1.2 | 其他总价措施费 | 2227 |  | 2227
2.1.3 | 疫情常态化防控措施费 | 4200 |  | 4200
2.2 | 单价措施项目费 | 2321 |  | 2321
3 | 其他项目费 | 0
3.1 | 暂列金额 | 0
3.2 | 专业工程暂估价 | 0
3.3 | 总承包服务费 | 0
4 | 总造价 | 1055604 |  | 1055604
| 人工费合计 | 87973 |  | 87973
| 材料费合计 | 763254 |  | 763254
| 其中主材费合计 | 366027 |  | 366027
| 其中工程设备费合计 | 357756 |  | 357756
| 其中甲供材料费含税合计 | 0
| 施工机具使用费 | 21821 |  | 21821
| 企业管理费合计 | 35564 |  | 35564
| 利润合计 | 33038 |  | 33038
| 规费合计 | 0
| 税金合计 | 84742 |  | 84742
单位工程造价汇总表
工程名称：沙县绿色纤维产业园污水处理厂设备采购安装项目 设备工艺及安装工程 污泥浓缩池 |  |  |  |  | 第10页 共16页
序号 | 汇 总 内 容 | 计算基数 | 费率(%) | 金 额(元)
1 | 分部分项工程费 | 1197408 |  | 1197408
1.1 | 工艺设备 | 0 |  | 1111226
1.2 | 工艺管道 | 0 |  | 86182
2 | 措施项目费 | 5181 |  | 5181
2.1 | 总价措施项目费 | 5143 |  | 5143
2.1.1 | 安全文明施工费 | 3335 |  | 3335
2.1.2 | 其他总价措施费 | 770 |  | 770
2.1.3 | 疫情常态化防控措施费 | 1038 |  | 1038
2.2 | 单价措施项目费 | 38 |  | 38
3 | 其他项目费 | 0
3.1 | 暂列金额 | 0
3.2 | 专业工程暂估价 | 0
3.3 | 总承包服务费 | 0
4 | 总造价 | 1202589 |  | 1202589
| 人工费合计 | 22487 |  | 22487
| 材料费合计 | 1138365 |  | 1138365
| 其中主材费合计 | 67539 |  | 67539
| 其中工程设备费合计 | 1038500 |  | 1038500
| 其中甲供材料费含税合计 | 0
| 施工机具使用费 | 4125 |  | 4125
| 企业管理费合计 | 9650 |  | 9650
| 利润合计 | 8167 |  | 8167
| 规费合计 | 0
| 税金合计 | 14652 |  | 14652
单位工程造价汇总表
工程名称：沙县绿色纤维产业园污水处理厂设备采购安装项目 设备工艺及安装工程 除臭系统 |  |  |  |  | 第11页 共16页
序号 | 汇 总 内 容 | 计算基数 | 费率(%) | 金 额(元)
1 | 分部分项工程费 | 1957667 |  | 1957667
1.1 | 工艺设备 | 0 |  | 1950000
1.2 | 电气工程 | 0 |  | 4150
1.3 | 工艺管道 | 0 |  | 3517
2 | 措施项目费 | 294 |  | 294
2.1 | 总价措施项目费 | 253 |  | 253
2.1.1 | 安全文明施工费 | 164 |  | 164
2.1.2 | 其他总价措施费 | 38 |  | 38
2.1.3 | 疫情常态化防控措施费 | 51 |  | 51
2.2 | 单价措施项目费 | 41 |  | 41
3 | 其他项目费 | 0
3.1 | 暂列金额 | 0
3.2 | 专业工程暂估价 | 0
3.3 | 总承包服务费 | 0
4 | 总造价 | 1957961 |  | 1957961
| 人工费合计 | 1253 |  | 1253
| 材料费合计 | 1954749 |  | 1954749
| 其中主材费合计 | 3703 |  | 3703
| 其中工程设备费合计 | 1950000 |  | 1950000
| 其中甲供材料费含税合计 | 0
| 施工机具使用费 | 196 |  | 196
| 企业管理费合计 | 473 |  | 473
| 利润合计 | 400 |  | 400
| 规费合计 | 0
| 税金合计 | 636 |  | 636
单位工程造价汇总表
工程名称：沙县绿色纤维产业园污水处理厂设备采购安装项目 设备工艺及安装工程 硫酸亚铁及液碱储罐 |  |  |  |  | 第12页 共16页
序号 | 汇 总 内 容 | 计算基数 | 费率(%) | 金 额(元)
1 | 分部分项工程费 | 139032 |  | 139032
1.1 | 工艺设备 | 0 |  | 81000
1.2 | 电气工程 | 0 |  | 38135
1.3 | 工艺管道 | 0 |  | 19897
2 | 措施项目费 | 1895 |  | 1895
2.1 | 总价措施项目费 | 1536 |  | 1536
2.1.1 | 安全文明施工费 | 996 |  | 996
2.1.2 | 其他总价措施费 | 230 |  | 230
2.1.3 | 疫情常态化防控措施费 | 310 |  | 310
2.2 | 单价措施项目费 | 359 |  | 359
3 | 其他项目费 | 0
3.1 | 暂列金额 | 0
3.2 | 专业工程暂估价 | 0
3.3 | 总承包服务费 | 0
4 | 总造价 | 140927 |  | 140927
| 人工费合计 | 7338 |  | 7338
| 材料费合计 | 121399 |  | 121399
| 其中主材费合计 | 25782 |  | 25782
| 其中工程设备费合计 | 91481 |  | 91481
| 其中甲供材料费含税合计 | 0
| 施工机具使用费 | 513 |  | 513
| 企业管理费合计 | 2883 |  | 2883
| 利润合计 | 2437 |  | 2437
| 规费合计 | 0
| 税金合计 | 4820 |  | 4820
单位工程造价汇总表
工程名称：沙县绿色纤维产业园污水处理厂设备采购安装项目 设备工艺及安装工程 双氧水储罐 |  |  |  |  | 第13页 共16页
序号 | 汇 总 内 容 | 计算基数 | 费率(%) | 金 额(元)
1 | 分部分项工程费 | 82861 |  | 82861
1.1 | 工艺设备 | 0 |  | 47200
1.2 | 电气工程 | 0 |  | 19715
1.3 | 工艺管道 | 0 |  | 15946
2 | 措施项目费 | 1099 |  | 1099
2.1 | 总价措施项目费 | 933 |  | 933
2.1.1 | 安全文明施工费 | 605 |  | 605
2.1.2 | 其他总价措施费 | 140 |  | 140
2.1.3 | 疫情常态化防控措施费 | 188 |  | 188
2.2 | 单价措施项目费 | 166 |  | 166
3 | 其他项目费 | 0
3.1 | 暂列金额 | 0
3.2 | 专业工程暂估价 | 0
3.3 | 总承包服务费 | 0
4 | 总造价 | 83960 |  | 83960
| 人工费合计 | 4071 |  | 4071
| 材料费合计 | 72309 |  | 72309
| 其中主材费合计 | 16173 |  | 16173
| 其中工程设备费合计 | 53876 |  | 53876
| 其中甲供材料费含税合计 | 0
| 施工机具使用费 | 455 |  | 455
| 企业管理费合计 | 1752 |  | 1752
| 利润合计 | 1482 |  | 1482
| 规费合计 | 0
| 税金合计 | 2958 |  | 2958
单位工程造价汇总表
工程名称：沙县绿色纤维产业园污水处理厂设备采购安装项目 设备工艺及安装工程 自控仪表设备 |  |  |  |  | 第14页 共16页
序号 | 汇 总 内 容 | 计算基数 | 费率(%) | 金 额(元)
1 | 分部分项工程费 | 873000 |  | 873000
1.1 | 中控设备 | 0 |  | 873000
2 | 措施项目费 | 0
2.1 | 总价措施项目费 | 0
2.1.1 | 安全文明施工费 | 0
2.1.2 | 其他总价措施费 | 0
2.1.3 | 疫情常态化防控措施费 | 0
2.2 | 单价措施项目费 | 0
3 | 其他项目费 | 0
3.1 | 暂列金额 | 0
3.2 | 专业工程暂估价 | 0
3.3 | 总承包服务费 | 0
4 | 总造价 | 873000 |  | 873000
| 人工费合计 | 0
| 材料费合计 | 873000 |  | 873000
| 其中主材费合计 | 0
| 其中工程设备费合计 | 873000 |  | 873000
| 其中甲供材料费含税合计 | 0
| 施工机具使用费 | 0
| 企业管理费合计 | 0
| 利润合计 | 0
| 规费合计 | 0
| 税金合计 | 0
单位工程造价汇总表
工程名称：沙县绿色纤维产业园污水处理厂设备采购安装项目 设备工艺及安装工程 自控仪表电气 |  |  |  |  | 第15页 共16页
序号 | 汇 总 内 容 | 计算基数 | 费率(%) | 金 额(元)
1 | 分部分项工程费 | 296581 |  | 296581
1.1 | 电气工程 | 0 |  | 296581
2 | 措施项目费 | 17092 |  | 17092
2.1 | 总价措施项目费 | 13766 |  | 13766
2.1.1 | 安全文明施工费 | 10737 |  | 10737
2.1.2 | 其他总价措施费 | 1050 |  | 1050
2.1.3 | 疫情常态化防控措施费 | 1979 |  | 1979
2.2 | 单价措施项目费 | 3326 |  | 3326
3 | 其他项目费 | 0
3.1 | 暂列金额 | 0
3.2 | 专业工程暂估价 | 0
3.3 | 总承包服务费 | 0
4 | 总造价 | 313673 |  | 313673
| 人工费合计 | 55873 |  | 55873
| 材料费合计 | 176581 |  | 176581
| 其中主材费合计 | 138699 |  | 138699
| 其中工程设备费合计 | 0
| 其中甲供材料费含税合计 | 0
| 施工机具使用费 | 10378 |  | 10378
| 企业管理费合计 | 16772 |  | 16772
| 利润合计 | 15560 |  | 15560
| 规费合计 | 0
| 税金合计 | 24742 |  | 24742
单位工程造价汇总表
工程名称：沙县绿色纤维产业园污水处理厂设备采购安装项目 设备工艺及安装工程 厂区平面 |  |  |  |  | 第16页 共16页
序号 | 汇 总 内 容 | 计算基数 | 费率(%) | 金 额(元)
1 | 分部分项工程费 | 33416 |  | 33416
1.1 | 管综工程 | 0 |  | 33416
2 | 措施项目费 | 498 |  | 498
2.1 | 总价措施项目费 | 498 |  | 498
2.1.1 | 安全文明施工费 | 160 |  | 160
2.1.2 | 其他总价措施费 | 117 |  | 117
2.1.3 | 疫情常态化防控措施费 | 221 |  | 221
2.2 | 单价措施项目费 | 0
3 | 其他项目费 | 0
3.1 | 暂列金额 | 0
3.2 | 专业工程暂估价 | 0
3.3 | 总承包服务费 | 0
4 | 总造价 | 33914 |  | 33914
| 人工费合计 | 2342 |  | 2342
| 材料费合计 | 24089 |  | 24089
| 其中主材费合计 | 22177 |  | 22177
| 其中工程设备费合计 | 0
| 其中甲供材料费含税合计 | 0
| 施工机具使用费 | 624 |  | 624
| 企业管理费合计 | 1867 |  | 1867
| 利润合计 | 1735 |  | 1735
| 规费合计 | 0
| 税金合计 | 2759 |  | 2759

## 分部分项工程量清单与计价表(含定额)
分部分项工程量清单与计价表
工程名称：沙县绿色纤维产业园污水处理厂设备采购安装项目 | [6 empty] | 第1页 共84页
序号 | 项目编码 | 项目名称 | 项目特征描述 | 计量单位 | 工程量 | 金 额(元)
[6 empty] | 综合单价 |  | 合价
试运营费 | [8 empty] | 单项工程(17市政)
市政工程 | [8 empty] | 单位工程(17市政)
六个月试运营费用 | [8 empty] | 分项工程(17市政)
1 | 040101001011 | 试运营费 | (1)六个月试运营费用 | 项 | 1 | 600000 |  | 600000
1.1 | 40101001T | 六个月试运营费用 |  | 项 | 1 | 600000 |  | 600000
暂列金 | [8 empty] | 单项工程(17市政)
市政工程 | [8 empty] | 单位工程(17市政)
暂列金 | [8 empty] | 分项工程(17市政)
设备工艺及安装工程 | [8 empty] | 单项工程(17市政)
细格栅及提升泵房 | [8 empty] | 单位工程(17市政)
工艺设备 | [8 empty] | 分项工程(17市政)
2 | 040602035001 | 启闭机 | (1)手动两用启闭机 LQD-1t 材质：铸铁 （闸门配套起吊装置，配套电动启闭机控制箱XQBKX(户外型，IP65)） (2)T=1t,N=1.1Kw,含安装调试 | 台 | 4 | 6300 |  | 25200
2.1 | 40602387T | 手动两用启闭机 LQD-1t 参数：T=1t,N=1.1Kw 材质：铸铁 （闸门配套起吊装置，配套电动启闭机控制箱XQBKX(户外型，IP65)） |  | 台 | 4 | 6300 |  | 25200
3 | 040602002001 | 格栅除污机 | (1)回转格栅除污机HF-500 材质：不锈钢 (2)B=500,b=5,N=1.1Kw,含安装调试 | 套 | 2 | 70000 |  | 140000
3.1 | 40602016T | 回转格栅除污机HF-500 参数：B=500,b=5,N=1.1Kw 材质：不锈钢 |  | 台 | 2 | 70000 |  | 140000
4 | 030109011029 | 潜污泵 | (1)不锈钢 (2)Q=110m3/h H=14m,N=7.5KW 不锈钢材质 自耦安装,变频控制（配套端子箱 不锈钢壳体，端子箱至水下设备的柔性防水电缆、防水接线盒、含基础具体详见图号QFSJ2207057-1S-02的基础安装图）,含安装调试 (3)潜污泵WQ2210-423-150 | 套 | 2 | 49000 |  | 98000
4.1 | 30108122T | 潜污泵WQ2210-423-150 Q=110m3/h H=14m,N=7.5KW 不锈钢材质 自耦安装,变频控制（配套端子箱 不锈钢壳体，端子箱至水下设备的柔性防水电缆、防水接线盒） |  | 台 | 2 | 49000 |  | 98000
5 | 030104007001 | 电动葫芦 | (1)电动葫芦CD 0.5-9D (2)起升高度9m,N=0.8+0.2Kw (配套电动葫芦控制箱DDHL1),含安装调试 | 套 | 1 | 49000 |  | 49000
分部分项工程量清单与计价表
工程名称：沙县绿色纤维产业园污水处理厂设备采购安装项目 | [6 empty] | 第2页 共84页
序号 | 项目编码 | 项目名称 | 项目特征描述 | 计量单位 | 工程量 | 金 额(元)
[6 empty] | 综合单价 |  | 合价
(3)起重0.5t
5.1 | 30104080T | 电动葫芦CD 0.5-9D 起重0.5t,起升高度9m,N=0.8+0.2Kw (配套电动葫芦控制箱DDHL1) |  | 台 | 1 | 49000 |  | 49000
6 | 040602004001 | 压榨机 | (1)螺旋输送压榨机WLS260 L=3.0m,B=0.37m,N=1.1Kw 不锈钢材质（配0.2方人力运渣小车）,含安装调试 | 台 | 1 | 350000 |  | 350000
6.1 | 40602046T | 螺旋输送压榨机WLS260 L=3.0m,B=0.37m,N=1.1Kw 不锈钢材质（配0.2方人力运渣小车） |  | 台 | 1 | 350000 |  | 350000
7 | 040602046006 | 在线水质检测设备 | (1)硫化氢气体检测仪ZY100 (2)量程:0~100ppm 材质：组合件,含安装调试 | 套 | 1 | 3500 |  | 3500
7.1 | 30604035T | 硫化氢气体检测仪ZY100 量程:0~100ppm 材质：组合件 |  | 套 | 1 | 3500 |  | 3500
8 | 030601005017 | 物位检测仪表 | (1)超声波液位差计RISEN-UG (2)量程:0~5m 材质：组合件,含安装调试 | 台 | 1 | 14200 |  | 14200
8.1 | 30601149T | 超声波液位差计RISEN-UG 量程:0~5m 材质：组合件 |  | 台 | 1 | 14200 |  | 14200
9 | 030601005018 | 物位检测仪表 | (1)超声波液位计US500 (2)量程:0~5m 材质：组合件,含安装调试 | 台 | 1 | 5800 |  | 5800
9.1 | 30601149T | 超声波液位计US500 量程:0~5m 材质：组合件 |  | 台 | 1 | 5800 |  | 5800
10 | 040602031012 | 闸门 | (1)SS304 (2)铸铁镶铜方闸门 ZMQF-400 (3)400X400 带不锈钢提升杆 ,含安装调试 | 套 | 2 | 11200 |  | 22400
10.1 | 40602319T | 铸铁镶铜方闸门 ZMQF-400 400X400 带不锈钢提升杆 材质：SS304 |  | 套 | 2 | 11200 |  | 22400
细格栅及提升泵房 | [8 empty] | 单位工程(17安装)
电气工程 | [8 empty] | 分项工程(17安装)
电缆清册
11 | 030408001142 | 电力电缆 | (1)YJV (2)5X4 (3)铜芯 (4)室内铜芯电力电缆敷设 (5)0.6/1kV (6)管内 | m | 67 | 32.02 |  | 2145.34
11.1 | 30409135T | 室内铜芯电力电缆敷设 YJV-0.6/1kV-5X4 五芯电力电缆敷设 |  | m | 67 | 32.02 |  | 2145.34
12 | 030408006142 | 电力电缆头 | (1)1KV以下室内干包式 | 个 | 10 | 94.27 |  | 942.7
分部分项工程量清单与计价表
工程名称：沙县绿色纤维产业园污水处理厂设备采购安装项目 | [6 empty] | 第3页 共84页
序号 | 项目编码 | 项目名称 | 项目特征描述 | 计量单位 | 工程量 | 金 额(元)
[6 empty] | 综合单价 |  | 合价
铜芯电力电缆(电缆截面≤10mm2) 五芯电力电缆头制作安装
12.1 | 30409221T | 1KV以下室内干包式铜芯电力电缆(电缆截面≤10mm2) 五芯电力电缆头制作安装 |  | 个 | 10 | 94.27 |  | 942.7
13 | 030408001143 | 电力电缆 | (1)YJV (2)4X2.5 (3)铜芯 (4)室内铜芯电力电缆敷设 (5)0.6/1kV (6)管内 | m | 47 | 20.27 |  | 952.69
13.1 | 30409135 | 室内铜芯电力电缆敷设 YJV-0.6/1kV-4X2.5 |  | m | 47 | 20.27 |  | 952.69
14 | 030408006143 | 电力电缆头 | (1)1KV以下室内干包式铜芯电力电缆(电缆截面≤10mm2) | 个 | 6 | 75.42 |  | 452.52
14.1 | 30409221 | 1KV以下室内干包式铜芯电力电缆(电缆截面≤10mm2) |  | 个 | 6 | 75.42 |  | 452.52
15 | 030408001144 | 电力电缆 | (1)YJV (2)4X6 (3)铜芯 (4)室内铜芯电力电缆敷设 (5)0.6/1kV (6)管内 | m | 14 | 33.82 |  | 473.48
15.1 | 30409135 | 室内铜芯电力电缆敷设 YJV-0.6/1kV-4X6 |  | m | 14 | 33.82 |  | 473.48
16 | 030408006144 | 电力电缆头 | (1)1KV以下室内干包式铜芯电力电缆(电缆截面≤10mm2) | 个 | 4 | 75.42 |  | 301.68
16.1 | 30409221 | 1KV以下室内干包式铜芯电力电缆(电缆截面≤10mm2) |  | 个 | 4 | 75.42 |  | 301.68
17 | 030408002087 | 控制电缆 | (1)KVV (2)10X1.5 (3)铜芯 (4)室内铜芯控制电缆敷设 (5)0.45/0.75kV (6)管内 | m | 47 | 23.75 |  | 1116.25
17.1 | 30409288T | 室内铜芯控制电缆敷设 KVV-0.45/0.75kV-10X1.5 |  | m | 47 | 23.75 |  | 1116.25
18 | 030408007086 | 控制电缆头 | (1)控制电缆终端头制作安装(电缆芯数≤14芯) | 个 | 6 | 103.04 |  | 618.24
18.1 | 30409298 | 控制电缆终端头制作安装(电缆芯数≤14芯) |  | 个 | 6 | 103.04 |  | 618.24
19 | 030408002088 | 控制电缆 | (1)KVV (2)12X1.5 (3)铜芯 (4)室内铜芯控制电缆敷设 (5)0.45/0.75kV (6)管内 | m | 14 | 26.93 |  | 377.02
分部分项工程量清单与计价表
工程名称：沙县绿色纤维产业园污水处理厂设备采购安装项目 | [6 empty] | 第4页 共84页
序号 | 项目编码 | 项目名称 | 项目特征描述 | 计量单位 | 工程量 | 金 额(元)
[6 empty] | 综合单价 |  | 合价
19.1 | 30409288T | 室内铜芯控制电缆敷设 KVV-0.45/0.75kV-12X1.5 |  | m | 14 | 26.93 |  | 377.02
20 | 030408007087 | 控制电缆头 | (1)控制电缆终端头制作安装(电缆芯数≤14芯) | 个 | 4 | 103.04 |  | 412.16
20.1 | 30409298 | 控制电缆终端头制作安装(电缆芯数≤14芯) |  | 个 | 4 | 103.04 |  | 412.16
21 | 030408002089 | 控制电缆 | (1)KVV (2)8X1.5 (3)铜芯 (4)室内铜芯控制电缆敷设 (5)0.45/0.75kV (6)管内 | m | 14 | 20.42 |  | 285.88
21.1 | 30409288T | 室内铜芯控制电缆敷设 KVV-0.45/0.75kV-8X1.5 |  | m | 14 | 20.42 |  | 285.88
22 | 030408007088 | 控制电缆头 | (1)控制电缆终端头制作安装(电缆芯数≤14芯) | 个 | 4 | 103.04 |  | 412.16
22.1 | 30409298 | 控制电缆终端头制作安装(电缆芯数≤14芯) |  | 个 | 4 | 103.04 |  | 412.16
23 | 030411001150 | 配管 | (1)钢管敷设(砖、混凝土结构暗配 SC25 | m | 31 | 24.84 |  | 770.04
23.1 | 30412036 | 钢管敷设(砖、混凝土结构暗配 SC25 |  | m | 31 | 24.84 |  | 770.04
24 | 030411001151 | 配管 | (1)钢管敷设(砖、混凝土结构暗配 SC32 | m | 36 | 32.12 |  | 1156.32
24.1 | 30412037 | 钢管敷设(砖、混凝土结构暗配 SC32 |  | m | 36 | 32.12 |  | 1156.32
25 | 030411001152 | 配管 | (1)金属软管敷设(内径≤25mm 每根长≤0.5m) | m | 4.5 | 59.05 |  | 265.73
25.1 | 30412228 | 金属软管敷设(内径≤25mm 每根长≤0.5m) |  | m | 4.5 | 59.05 |  | 265.73
26 | 030411001153 | 配管 | (1)金属软管敷设(内径≤32mm 每根长≤0.5m) | m | 4 | 66.88 |  | 267.52
26.1 | 30412229 | 金属软管敷设(内径≤32mm 每根长≤0.5m) |  | m | 4 | 66.88 |  | 267.52
27 | 030411006046 | 接线盒 | (1)钢制 (2)接线盒安装(暗装开关(插座)盒) (3)安装 | 个 | 17 | 7.15 |  | 121.55
27.1 | 30413192 | 接线盒安装(暗装开关(插座)盒) |  | 个 | 17 | 7.15 |  | 121.55
28 | 030404034036 | 照明开关 | (1)普通开关、按钮安装(空白面板安装) | 个 | 17 | 3.51 |  | 59.67
28.1 | 30414290 | 普通开关、按钮安装(空白面板安装) |  | 套 | 17 | 3.51 |  | 59.67
设备材料表
29 | 030404017118 | 配电箱 | (1)具体详见图号：QFSJ2207057-1D-01系统图 (2)动力柜 XGAP1 户外型,IP55 | 台 | 1 | 11517.99 |  | 11517.99
分部分项工程量清单与计价表
工程名称：沙县绿色纤维产业园污水处理厂设备采购安装项目 | [6 empty] | 第5页 共84页
序号 | 项目编码 | 项目名称 | 项目特征描述 | 计量单位 | 工程量 | 金 额(元)
[6 empty] | 综合单价 |  | 合价
29.1 | 30402074 | 动力柜 XGAP1 详系统图,户外型,IP55 |  | 台 | 1 | 11517.99 |  | 11517.99
30 | 030404017119 | 按扭箱 | (1)P0K5 聚酯材料 防护等级IP65 (2)就地按扭箱 (3)支架安装 底距地1.5米 | 台 | 5 | 1050.35 |  | 5251.75
30.1 | 30402075 | 就地按扭箱 P0K5 聚酯材料 防护等级IP65 |  | 台 | 5 | 1050.35 |  | 5251.75
31 | 031002002026 | 设备支架 | (1)按扭箱支架 | 套 | 5 | 340.74 |  | 1703.7
31.1 | 30610026 | 仪表支架制作安装(仪表立柱 制作) |  | 根 | 5 | 247.7 |  | 1238.5
31.2 | 30610027 | 仪表支架制作安装(仪表立柱 安装) |  | 根 | 5 | 93.04 |  | 465.2
工艺管道 | [8 empty] | 分项工程(17安装)
32 | 040501002107 | 钢管 | (1)污水管 (2)D219x6 PN=1.0MPa Q235-B (3)管道闭水试验(φ400mm 以内) | m | 14 | 247.22 |  | 3461.08
32.1 | 40801007 | 污水管 D219x6 PN=1.0MPa Q235-B |  | m | 14 | 243.8 |  | 3413.2
32.2 | 40502281 | 管道闭水试验(φ400mm 以内) |  | km | 0.014 | 3422.28 |  | 47.91
33 | 031202002021 | 管道防腐蚀 | (1)管道除锈处理至SA2级 (2)IPN8710-1聚氨酯底漆二道 (3)IPN8710-2聚氨酯面漆第一道 (4)IPN8710-2聚氨酯面漆第二道 | m2 | 8.792 | 81.35 |  | 715.23
33.1 | 31101025 | 喷射除锈(喷石英砂 管道 内壁) |  | m2 | 8.792 | 40.76 |  | 358.36
33.2 | 31103036 | IPN8710-1聚氨酯底漆二道 |  | m2 | 8.792 | 19.47 |  | 171.18
33.3 | 31103040 | IPN8710-2聚氨酯面漆第一道 |  | m2 | 8.792 | 10.56 |  | 92.84
33.4 | 31103040 | IPN8710-2聚氨酯面漆第二道 |  | m2 | 8.792 | 10.56 |  | 92.84
34 | 040502002186 | 钢管管件制作、安装 | (1)偏心异径 (2)D219xD159 PN=1.0MPa Q235-B | 个 | 2 | 348.15 |  | 696.3
34.1 | 40802057T | 偏心异径 D219xD159 PN=1.0MPa Q235-B |  | 个 | 2 | 348.15 |  | 696.3
35 | 031002001010 | 管道支架 | (1)SS304 (2)单管固定托架 DN200 | 个 | 2 | 381.91 |  | 763.82
35.1 | 40904028T | 单管固定托架 DN200 SS304 |  | 个 | 2 | 381.91 |  | 763.82
36 | 040502002187 | 钢管管件制作、安装 | (1)90°弯头 (2)详02S403/7 (3)D219x6 PN=1.0MPa Q235-B | 个 | 4 | 800.82 |  | 3203.28
36.1 | 40802034 | 90°弯头 D219x6 PN=1.0MPa Q235-B |  | 个 | 4 | 800.82 |  | 3203.28
分部分项工程量清单与计价表
工程名称：沙县绿色纤维产业园污水处理厂设备采购安装项目 | [6 empty] | 第6页 共84页
序号 | 项目编码 | 项目名称 | 项目特征描述 | 计量单位 | 工程量 | 金 额(元)
[6 empty] | 综合单价 |  | 合价
37 | 040502003100 | 塑料管管件 | (1)伸缩接头 (2)DN200 橡胶 | 个 | 2 | 89.86 |  | 179.72
37.1 | 40802165T | 伸缩接头 DN200 橡胶 |  | 个 | 2 | 89.86 |  | 179.72
38 | 040502005169 | 阀门 | (1)缓闭止回阀 (2)DN200 HH44Z-10型 Q235-B PN=1.0MPa | 个 | 2 | 6178.96 |  | 12357.92
38.1 | 40805062T | 缓闭止回阀DN200 HH44Z-10型 Q235-B PN=1.0MPa |  | 个 | 2 | 6178.96 |  | 12357.92
39 | 040502005170 | 阀门 | (1)对夹式蝶阀 (2)DN200,D71X手动蝶阀 铸铁 PN=1.0MPa | 个 | 2 | 995.81 |  | 1991.62
39.1 | 40805062T | 对夹式蝶阀DN200,D71X手动蝶阀 铸铁 PN=1.0MPa |  | 个 | 2 | 995.81 |  | 1991.62
40 | 040502002188 | 钢管管件制作、安装 | (1)等径三通 (2)D219x6 PN=1.0MPa Q235-B | 个 | 1 | 404.04 |  | 404.04
40.1 | 40802057T | 等径三通 D219x6 PN=1.0MPa Q235-B |  | 个 | 1 | 404.04 |  | 404.04
41 | 040205001006 | 踏步 | (1)井盖、井箅安装(塑钢爬梯踏步) | 步 | 3 | 9.24 |  | 27.72
41.1 | 40501045 | 井盖、井箅安装(塑钢爬梯踏步) |  | 步 | 3 | 9.24 |  | 27.72
42 | 070205002050 | 钢盖板 | (1)复合钢盖板 900x900,@50 | 块 | 2 | 623.79 |  | 1247.58
42.1 | 40501125T | 复合钢盖板 900x900,@50 |  | 块 | 2 | 623.79 |  | 1247.58
43 | 070205002051 | 钢盖板 | (1)复合钢盖板 1100x3100,@50 | 块 | 1 | 2051.81 |  | 2051.81
43.1 | 40501126T | 复合钢盖板 1100x3100,@50 |  | 块 | 1 | 2051.81 |  | 2051.81
44 | 070205002052 | 钢盖板 | (1)复合钢盖板 1350x2700,@50 | 块 | 1 | 2182.42 |  | 2182.42
44.1 | 40501126T | 复合钢盖板 1350x2700,@50 |  | 块 | 1 | 2182.42 |  | 2182.42
45 | 031005008001 | 集气罩 | (1)透明有机玻璃集气罩 3000×3000×2500 | 套 | 1 | 2760.04 |  | 2760.04
45.1 | 30703154T | 透明有机玻璃集气罩 3000×3000×2500 |  | 套 | 1 | 2760.04 |  | 2760.04
46 | 030702006004 | 玻璃钢通风管道 | (1)除臭风管 (2)DN100 (3)玻璃钢 | m | 2 | 108.15 |  | 216.3
46.1 | 30702101T | 除臭风管 DN100 玻璃钢 |  | m | 2 | 108.15 |  | 216.3
47 | 040503003001 | 金属支架制作、安装 | (1)风管支架 DN100 H=2400 SS304 | 个 | 1 | 142.19 |  | 142.19
47.1 | 40902020T | 风管支架 DN100 H=2400 SS304 |  | 个 | 1 | 142.19 |  | 142.19
48 | 040502003101 | 塑料管管件 | (1)90°弯头 DN25 PN=1.0MPa PE | 个 | 2 | 5.49 |  | 10.98
48.1 | 40802133T | 90°弯头 DN25 PN=1.0MPa PE |  | 个 | 2 | 5.49 |  | 10.98
49 | 031004014017 | 给、排水附(配)件 | (1)防污阻断器 (2)DN25 PN=1.0MPa 组合件 | 个/组 | 1 | 873.75 |  | 873.75
49.1 | 31006086T | 防污阻断器 DN25 PN=1.0MPa |  | 组 | 1 | 873.75 |  | 873.75
分部分项工程量清单与计价表
工程名称：沙县绿色纤维产业园污水处理厂设备采购安装项目 | [6 empty] | 第7页 共84页
序号 | 项目编码 | 项目名称 | 项目特征描述 | 计量单位 | 工程量 | 金 额(元)
[6 empty] | 综合单价 |  | 合价
组合件
50 | 040502006074 | 法兰 | (1)平焊法兰安装(公称直径200mm以内) | 副 | 4 | 598.54 |  | 2394.16
50.1 | 40805007 | 平焊法兰安装(公称直径200mm以内) |  | 副 | 4 | 598.54 |  | 2394.16
生化组合池 | [8 empty] | 单位工程(17市政)
工艺设备 | [8 empty] | 分项工程(17市政)
51 | 040602017011 | 搅拌机 | (1)潜水搅拌机 (2)N=2.5kW 叶轮不锈钢304,机身球墨铸铁 各配1台卷扬机检修（配套端子箱 不锈钢壳体，防护等级IP65，内设潜水保护器、接线端子、控制按钮、指示灯，支架安装,距地(池面)1.5米，配套端子箱至水下设备的柔性防水电缆）,含安装调试 | 套 | 1 | 32600 |  | 32600
51.1 | 40602209T | 潜水搅拌机 N=2.5kW 叶轮不锈钢304,机身球墨铸铁 各配1台卷扬机检修（配套端子箱 不锈钢壳体，防护等级IP65，内设潜水保护器、接线端子、控制按钮、指示灯，支架安装,距地(池面)1.5米，配套端子箱至水下设备的柔性防水电缆） |  | 套 | 1 | 32600 |  | 32600
52 | 040602017012 | 搅拌机 | (1)双曲面搅拌机 (2) 叶轮直径2.0m,N=5.5kW,轴长8.5米,带底座 不锈钢 各配1台卷扬机检修,含安装调试 | 套 | 2 | 28000 |  | 56000
52.1 | 40602198T | 双曲面搅拌机 叶轮直径2.0m,N=5.5kW,轴长8.5米,带底座 不锈钢 各配1台卷扬机检修 |  | 台 | 2 | 28000 |  | 56000
53 | 030109011030 | 潜污泵 | (1)Q=80m3/h,H=9m,N=4kW 叶轮不锈钢304,机身球墨铸铁 1用1备,变频 含自耦装置（配套防水接线盒 户外型，IP65，配套防水电缆）,含安装调试 (2)潜污泵 | 台 | 2 | 36600 |  | 73200
53.1 | 30108121T | 潜污泵 Q=80m3/h,H=9m,N=4kW 叶轮不锈钢304,机身球墨铸铁 1用1备,变频 含自耦装置（配套防水接线盒 户外型，IP65，配套防水电缆） |  | 台 | 2 | 36600 |  | 73200
54 | 030109011031 | 潜污泵 | (1)Q=35L/s,H=0.3m,N=1.5kW 叶轮不锈钢304,机身球墨铸铁 变频 含自耦装置（配套防水接线盒 户外型，IP65，配套防水电缆）,含安装调试 | 台 | 3 | 15000 |  | 45000
分部分项工程量清单与计价表
工程名称：沙县绿色纤维产业园污水处理厂设备采购安装项目 | [6 empty] | 第8页 共84页
序号 | 项目编码 | 项目名称 | 项目特征描述 | 计量单位 | 工程量 | 金 额(元)
[6 empty] | 综合单价 |  | 合价
(2)潜水回流泵
54.1 | 30108120T | 潜水回流泵 Q=35L/s,H=0.3m,N=1.5kW 叶轮不锈钢304,机身球墨铸铁 变频 含自耦装置（配套防水接线盒 户外型，IP65，配套防水电缆） |  | 台 | 3 | 15000 |  | 45000
55 | 040602034001 | 拍门 | (1)不锈钢 (2)拍门 (3)DN400 ,含安装调试 | 个 | 2 | 3000 |  | 6000
55.1 | 40602382T | 拍门 DN400 不锈钢 |  | 个 | 2 | 3000 |  | 6000
56 | 040201010001 | 填料 | (1)组合填料 直径150(全塑性夹片维纶醛化丝,1g) （含施工所需的角钢、槽钢、钢筋、预埋铁件、钢管等，具体详见图号：QFSJ2207057-2S-09的缺氧池填料安装图） (2)1. 填料支架采用角钢、槽钢、钢筋作为骨架,其中水池长边两侧有角钢与池壁预埋铁焊接,中间上层采用14#槽钢、下层采用12#槽钢作为主要骨架,同时在几个节点辅以钢管加固。在槽钢骨架之间, (3)再焊接12钢筋、间距150作为填料的主要绑扎支架。 (4)2.支架及池内铁件均需做防腐,支架满焊,焊接不得有毛刺。钢管与预埋件满焊后用环氧水泥密封,不外漏焊缝。 (5)3.组合填料要求供货商负责现场绑扎安装,要求绑扎安装后的绳头进行粘结、焊接、或不锈钢卡及塑料卡扎接;填料安装时须拉紧尼龙绳,防止使用中移位、交叉。 (6)4.悬挂填料的塑料绳采用10塑料绳(材质为聚酰胺、尼龙,PP、PE),绑扎时要求拉紧。接头扣死后,用不锈钢卡死。塑料绳间距150mm,要求有定位设施,详见组合填料供货商的技术要求。 (7)5.其余未列事项须按有关施工及验收规范执行。 | m3 | 100 | 202.82 |  | 20282
56.1 | 40101001T | 组合填料 直径150(全塑性夹片维纶醛化丝,1g)（含施工所需的角钢、槽钢、钢筋、 |  | m3 | 100 | 202.82 |  | 20282
分部分项工程量清单与计价表
工程名称：沙县绿色纤维产业园污水处理厂设备采购安装项目 | [6 empty] | 第9页 共84页
序号 | 项目编码 | 项目名称 | 项目特征描述 | 计量单位 | 工程量 | 金 额(元)
[6 empty] | 综合单价 |  | 合价
预埋铁件、钢管等，具体详见图号：QFSJ2207057-2S-09的缺氧池填料安装图）
57 | 040602013001 | 曝气器 | (1)Φ64×750,通气量3-4m3/h·m (2)管式微孔曝气器 | 个 | 204 | 322.85 |  | 65861.4
57.1 | 40602151T | 管式微孔曝气器 Φ64×750,通气量3-4m3/h·m |  | 个 | 204 | 322.85 |  | 65861.4
58 | 040602007010 | 刮泥机 | (1)链式刮泥机 LxB=16.3mx2.5m,N=0.55kW,N=0.75kW 含撇渣管、撇渣管旋转电机、刮板电机等（采用滑接输电装置供电厂家配套提供）,含安装调试 | 台 | 2 | 280000 |  | 560000
58.1 | 40602072T | 链式刮泥机 LxB=16.3mx2.5m,N=0.55kW,N=0.75kW 含撇渣管、撇渣管旋转电机、刮板电机等（采用滑接输电装置供电厂家配套提供及负责安装） |  | 台 | 2 | 280000 |  | 560000
59 | 030109011032 | 潜污泵 | (1)Q=42m3/h,H=9m,N=2.2 kW 叶轮不锈钢304,机身球墨铸铁 变频 含自耦装置（配套防水接线盒 户外型，IP65，配套防水电缆）,含安装调试 (2)潜水回流泵 排泥泵/污泥回流泵 | 台 | 3 | 34000 |  | 102000
59.1 | 30108120T | 排泥泵/污泥回流泵 Q=42m3/h,H=9m,N=2.2 kW 叶轮不锈钢304,机身球墨铸铁 变频 含自耦装置（配套防水接线盒 户外型，IP65，配套防水电缆） |  | 台 | 3 | 34000 |  | 102000
60 | 030109011033 | 潜污泵 | (1)Q=42m3/h,H=9m,N=2.2 kW 叶轮不锈钢304,机身球墨铸铁 变频 含自耦装置（配套防水接线盒 户外型，IP65，配套防水电缆）,含安装调试 (2)潜污泵 | 台 | 3 | 34000 |  | 102000
60.1 | 30108120T | 潜污泵 Q=42m3/h,H=9m,N=2.2 kW 叶轮不锈钢304,机身球墨铸铁 变频 含自耦装置（配套防水接线盒 户外型，IP65，配套防水电缆） |  | 台 | 3 | 34000 |  | 102000
61 | 040602007011 | 气浮机 | (1)气浮机 (2)50m3/h,N=8.5kW 成套设备（包含回流水泵,空压机,排渣机,混合搅拌机,絮凝搅拌机，配套控制箱）,含安装调试 | 台 | 2 | 45000 |  | 90000
61.1 | 40602197T | 气浮机 50m3/h,N=8.5kW 成 |  | 台 | 2 | 45000 |  | 90000
分部分项工程量清单与计价表
工程名称：沙县绿色纤维产业园污水处理厂设备采购安装项目 | [6 empty] | 第10页 共84页
序号 | 项目编码 | 项目名称 | 项目特征描述 | 计量单位 | 工程量 | 金 额(元)
[6 empty] | 综合单价 |  | 合价
套设备（包含回流水泵,空压机,排渣机,混合搅拌机,絮凝搅拌机，配套控制箱）
62 | 040602031013 | 闸门 | (1)组合件 (2)铸铁镶铜方闸门(单向) (3)600x600,配轴导架，配SDQ-12型手电两用启闭机,P=3.0KW 轴长8.0m 配套闸门控制箱,含安装调试 | 个 | 1 | 18000 |  | 18000
62.1 | 40602321T | 铸铁镶铜方闸门(单向) 600x600,配轴导架，配SDQ-12型手电两用启闭机,P=3.0KW 组合件 轴长8.0m 配套闸门控制箱 |  | 个 | 1 | 18000 |  | 18000
63 | 040602031014 | 闸门 | (1)组合件 (2)铸铁镶铜方闸门(单向) (3)400x400,配手电两用启闭机,P=1.1KW 轴长1.3m 配套闸门控制箱,含安装调试 | 个 | 4 | 21000 |  | 84000
63.1 | 40602319T | 铸铁镶铜方闸门(单向) 400x400,配轴导架，配SDQ-5型手电两用启闭机,P=1.1KW 组合件 轴长1.3m 配套闸门控制箱 |  | 个 | 4 | 21000 |  | 84000
64 | 040602039007 | 堰板 | (1)锯齿堰采用PVC板制作 (2)2mm (3)具体详见图号：QFSJ2207057-2S-09的PVC出水堰堰板大样图 | m2 | 3.45 | 934.52 |  | 3224.09
64.1 | 40602477T | 齿型堰板安装(非金属厚度4mm以内) |  | m2 | 3.45 | 457.42 |  | 1578.1
64.2 | 40602468 | 齿型堰板制作(碳钢厚度4mm以内) |  | m2 | 3.45 | 477.1 |  | 1646
主要仪表
65 | 030225002022 | 水处理设备 | (1)量程:0-20mg/L,精度:±0.05%,含安装调试 (2)DO测定仪 | 台 | 2 | 68000 |  | 136000
65.1 | 30604023T | DO测定仪 量程:0-20mg/L,精度:±0.05% |  | 台 | 2 | 68000 |  | 136000
66 | 030225002023 | 水处理设备 | (1)量程:0.001mg/L~50g/L,精度:小于读数5%,含安装调试 (2)MLSS测定仪 | 台 | 2 | 9500 |  | 19000
66.1 | 30604023T | MLSS测定仪 量程:0.001mg/L~50g/L,精度:小于读数5% |  | 台 | 2 | 9500 |  | 19000
67 | 030605001014 | 过程分析仪表 | (1)pH/T计 (2)测量范围:0~14,温度范围:0~80℃,含安装调试 | 套 | 2 | 4500 |  | 9000
分部分项工程量清单与计价表
工程名称：沙县绿色纤维产业园污水处理厂设备采购安装项目 | [6 empty] | 第11页 共84页
序号 | 项目编码 | 项目名称 | 项目特征描述 | 计量单位 | 工程量 | 金 额(元)
[6 empty] | 综合单价 |  | 合价
67.1 | 30604005T | pH/T计 测量范围:0~14,温度范围:0~80℃ |  | 套 | 2 | 4500 |  | 9000
68 | 030601005019 | 物位检测仪表 | (1)分体式超声波液位计 (2)量程:0~10m,含安装调试 | 台 | 3 | 3500 |  | 10500
68.1 | 30503082T | 分体式超声波液位计 量程:0~10m |  | 套 | 3 | 3500 |  | 10500
69 | 030601005020 | 物位检测仪表 | (1)电磁流量计 (2)DN200,PN1.0,量程:35-160m3/h,含安装调试 | 台 | 1 | 10000 |  | 10000
69.1 | 30503085T | 电磁流量计 DN200,PN1.0,量程:35-160m3/h |  | 套 | 1 | 10000 |  | 10000
70 | 040502005171 | 阀门 | (1)电动阀门(启闭) DN200,PN1.0,含安装调试 | 台 | 3 | 5500 |  | 16500
70.1 | 40805062T | 电动阀门(启闭) DN200,PN1.0 |  | 台 | 3 | 5500 |  | 16500
71 | 040502005172 | 阀门 | (1)电动流量调节阀 (2)DN150,PN1.0,调节范围:0-50m3/h,含安装调试 | 台 | 3 | 5000 |  | 15000
71.1 | 40805061T | 电动流量调节阀 DN150,PN1.0,调节范围:0-50m3/h |  | 台 | 3 | 5000 |  | 15000
电气工程 | [8 empty] | 分项工程(17市政)
电缆清册
72 | 030408001145 | 电力电缆 | (1)YJV (2)5X6 (3)铜芯 (4)室内铜芯电力电缆敷设 (5)0.6/1kV (6)管内 | m | 37 | 41.22 |  | 1525.14
72.1 | 30409135T | 室内铜芯电力电缆敷设 YJV-0.6/1kV-5X6 五芯电力电缆敷设 |  | m | 37 | 41.22 |  | 1525.14
73 | 030408006145 | 电力电缆头 | (1)1KV以下室内干包式铜芯电力电缆 YJV-0.6/1kV-5X6 | 个 | 4 | 94.91 |  | 379.64
73.1 | 30409221T | 1KV以下室内干包式铜芯电力电缆 YJV-0.6/1kV-5X6 五芯电力电缆头制作安装 |  | 个 | 4 | 94.91 |  | 379.64
74 | 030408001146 | 电力电缆 | (1)YJV (2)5X4 (3)铜芯 (4)室内铜芯电力电缆敷设 (5)0.6/1kV (6)管内 | m | 200 | 32.24 |  | 6448
74.1 | 30409135T | 室内铜芯电力电缆敷设 YJV-0.6/1kV-5X4 五芯电力电缆敷设 |  | m | 200 | 32.24 |  | 6448
75 | 030408006146 | 电力电缆头 | (1)1KV以下室内干包式铜芯电力电缆(电缆截 | 个 | 14 | 94.91 |  | 1328.74
分部分项工程量清单与计价表
工程名称：沙县绿色纤维产业园污水处理厂设备采购安装项目 | [6 empty] | 第12页 共84页
序号 | 项目编码 | 项目名称 | 项目特征描述 | 计量单位 | 工程量 | 金 额(元)
[6 empty] | 综合单价 |  | 合价
面≤10mm2) 五芯电力电缆头制作安装
75.1 | 30409221T | 1KV以下室内干包式铜芯电力电缆 YJV-0.6/1kV-5X4 五芯电力电缆头制作安装 |  | 个 | 14 | 94.91 |  | 1328.74
76 | 030408001147 | 电力电缆 | (1)YJV (2)4X6 (3)铜芯 (4)室内铜芯电力电缆敷设 (5)0.6/1kV (6)管内 | m | 18 | 34.05 |  | 612.9
76.1 | 30409135 | 室内铜芯电力电缆敷设 YJV-0.6/1kV-4X6 |  | m | 18 | 34.05 |  | 612.9
77 | 030408006147 | 电力电缆头 | (1)1KV以下室内干包式铜芯电力电缆(电缆截面≤10mm2) | 个 | 4 | 75.93 |  | 303.72
77.1 | 30409221 | 1KV以下室内干包式铜芯电力电缆 YJV-0.6/1kV-4X6 |  | 个 | 4 | 75.93 |  | 303.72
78 | 030408001148 | 电力电缆 | (1)YJV (2)4X4 (3)铜芯 (4)室内铜芯电力电缆敷设 (5)0.6/1kV (6)管内 | m | 53 | 26.61 |  | 1410.33
78.1 | 30409135 | 室内铜芯电力电缆敷设 YJV-0.6/1kV-4X4 |  | m | 53 | 26.61 |  | 1410.33
79 | 030408006148 | 电力电缆头 | (1)1KV以下室内干包式铜芯电力电缆 YJV-0.6/1kV-4X4 | 个 | 6 | 75.93 |  | 455.58
79.1 | 30409221 | 1KV以下室内干包式铜芯电力电缆 YJV-0.6/1kV-4X4 |  | 个 | 6 | 75.93 |  | 455.58
80 | 030408001149 | 电力电缆 | (1)YJV (2)4X2.5 (3)铜芯 (4)室内铜芯电力电缆敷设 (5)0.6/1kV (6)管内 | m | 232 | 20.42 |  | 4737.44
80.1 | 30409135 | 室内铜芯电力电缆敷设 YJV-0.6/1kV-4X2.5 |  | m | 232 | 20.42 |  | 4737.44
81 | 030408006149 | 电力电缆头 | (1)1KV以下室内干包式铜芯电力电缆(电缆截面≤10mm2) | 个 | 14 | 75.93 |  | 1063.02
81.1 | 30409221 | 1KV以下室内干包式铜芯电力电缆 YJV-0.6/1kV-4X2.5 |  | 个 | 14 | 75.93 |  | 1063.02
82 | 030408002090 | 控制电缆 | (1)KVV (2)15X1.5 (3)铜芯 (4)室内铜芯控制电缆敷设 (5)0.45/0.75kV (6)管内 | m | 10 | 33.63 |  | 336.3
82.1 | 30409289 | 室内铜芯控制电缆敷设 KVV- |  | m | 10 | 33.63 |  | 336.3
分部分项工程量清单与计价表
工程名称：沙县绿色纤维产业园污水处理厂设备采购安装项目 | [6 empty] | 第13页 共84页
序号 | 项目编码 | 项目名称 | 项目特征描述 | 计量单位 | 工程量 | 金 额(元)
[6 empty] | 综合单价 |  | 合价
0.45/0.75kV-15X1.5
83 | 030408007089 | 控制电缆头 | (1)控制电缆终端头制作安装 KVV-0.45/0.75kV-15X1.5 | 个 | 2 | 131.15 |  | 262.3
83.1 | 30409299 | 控制电缆终端头制作安装 KVV-0.45/0.75kV-15X1.5 |  | 个 | 2 | 131.15 |  | 262.3
84 | 030408002091 | 控制电缆 | (1)KVV (2)12X1.5 (3)铜芯 (4)室内铜芯控制电缆敷设 (5)0.45/0.75kV (6)管内 | m | 275 | 27.12 |  | 7458
84.1 | 30409288 | 室内铜芯控制电缆敷设 KVV-0.45/0.75kV-12X1.5 |  | m | 275 | 27.12 |  | 7458
85 | 030408007090 | 控制电缆头 | (1)控制电缆终端头制作安装 KVV-0.45/0.75kV-12X1.5 | 个 | 18 | 103.74 |  | 1867.32
85.1 | 30409298 | 控制电缆终端头制作安装 KVV-0.45/0.75kV-12X1.5 |  | 个 | 18 | 103.74 |  | 1867.32
86 | 030408002092 | 控制电缆 | (1)KVV (2)10X1.5 (3)铜芯 (4)室内铜芯控制电缆敷设 (5)0.45/0.75kV (6)管内 | m | 18 | 23.91 |  | 430.38
86.1 | 30409288 | 室内铜芯控制电缆敷设 KVV-0.45/0.75kV-10X1.5 |  | m | 18 | 23.91 |  | 430.38
87 | 030408007091 | 控制电缆头 | (1)控制电缆终端头制作安装 KVV-0.45/0.75kV-10X1.5 | 个 | 4 | 103.74 |  | 414.96
87.1 | 30409298 | 控制电缆终端头制作安装 KVV-0.45/0.75kV-10X1.5 |  | 个 | 4 | 103.74 |  | 414.96
88 | 030408002093 | 控制电缆 | (1)KVV (2)8X1.5 (3)铜芯 (4)室内铜芯控制电缆敷设 (5)0.45/0.75kV (6)管内 | m | 275 | 20.56 |  | 5654
88.1 | 30409288 | 室内铜芯控制电缆敷设 KVV-0.45/0.75kV-8X1.5 |  | m | 275 | 20.56 |  | 5654
89 | 030408007092 | 控制电缆头 | (1)控制电缆终端头制作安装 KVV-0.45/0.75kV-8X1.5 | 个 | 18 | 103.74 |  | 1867.32
89.1 | 30409298 | 控制电缆终端头制作安装 KVV-0.45/0.75kV-8X1.5 |  | 个 | 18 | 103.74 |  | 1867.32
90 | 030408002094 | 控制电缆 | (1)KVV (2)3X1.5 (3)铜芯 (4)室内铜芯控制电缆敷设 (5)0.45/0.75kV (6)管内 | m | 161 | 10.06 |  | 1619.66
分部分项工程量清单与计价表
工程名称：沙县绿色纤维产业园污水处理厂设备采购安装项目 | [6 empty] | 第14页 共84页
序号 | 项目编码 | 项目名称 | 项目特征描述 | 计量单位 | 工程量 | 金 额(元)
[6 empty] | 综合单价 |  | 合价
90.1 | 30409287 | 室内铜芯控制电缆敷设 KVV-0.45/0.75kV-3X1.5 |  | m | 161 | 10.06 |  | 1619.66
91 | 030408007093 | 控制电缆头 | (1)控制电缆终端头制作安装 KVV-0.45/0.75kV-3X1.5 | 个 | 12 | 70.34 |  | 844.08
91.1 | 30409297 | 控制电缆终端头制作安装 KVV-0.45/0.75kV-3X1.5 |  | 个 | 12 | 70.34 |  | 844.08
92 | 030411001154 | 配管 | (1)钢管敷设(砖、混凝土结构暗配 SC25 | m | 56 | 25 |  | 1400
92.1 | 30412036 | 钢管敷设(砖、混凝土结构暗配 SC25 |  | m | 56 | 25 |  | 1400
93 | 030411001155 | 配管 | (1)钢管敷设(砖、混凝土结构暗配 SC32 | m | 61 | 32.34 |  | 1972.74
93.1 | 30412037 | 钢管敷设(砖、混凝土结构暗配 SC32 |  | m | 61 | 32.34 |  | 1972.74
94 | 030411001156 | 配管 | (1)金属软管敷设(内径≤25mm 每根长≤0.5m) | m | 17.5 | 59.45 |  | 1040.38
94.1 | 30412228 | 金属软管敷设(内径≤25mm 每根长≤0.5m) |  | m | 17.5 | 59.45 |  | 1040.38
95 | 030411001157 | 配管 | (1)金属软管敷设(内径≤32mm 每根长≤0.5m) | m | 6.5 | 67.34 |  | 437.71
95.1 | 30412229 | 金属软管敷设(内径≤32mm 每根长≤0.5m) |  | m | 6.5 | 67.34 |  | 437.71
96 | 030411006047 | 接线盒 | (1)钢制 (2)接线盒安装(暗装开关(插座)盒) (3)暗装 | 个 | 48 | 7.19 |  | 345.12
96.1 | 30413192 | 接线盒安装(暗装开关(插座)盒) |  | 个 | 48 | 7.19 |  | 345.12
97 | 030404034037 | 照明开关 | (1)普通开关、按钮安装(空白面板安装) | 个 | 48 | 3.53 |  | 169.44
97.1 | 30414290 | 普通开关、按钮安装(空白面板安装) |  | 套 | 48 | 3.53 |  | 169.44
设备材料表
98 | 030404017120 | 配电箱 | (1)具体详见图号：QFSJ2207057-2D-01~02系统图 (2)动力柜 ZHAP1 户外型,IP55 | 台 | 3 | 7975.15 |  | 23925.45
98.1 | 30402074T | 动力柜 ZHAP1 详系统图,户外型,IP55 |  | 台 | 3 | 7975.15 |  | 23925.45
99 | 030404017121 | 配电箱 | (1)具体详见图号：QFSJ2207057-2D-01~02系统图 (2)动力柜 ZHAP2 户外型,IP55 | 台 | 3 | 5017.98 |  | 15053.94
99.1 | 30402074T | 动力柜 ZHAP2 详系统图,户外型,IP55 |  | 台 | 3 | 5017.98 |  | 15053.94
100 | 030404017122 | 配电箱 | (1)具体详见图号：QFSJ2207057-2D-01~02系统图 (2)动力柜 ZHAP3 户外型,IP55 | 台 | 3 | 7215.42 |  | 21646.26
分部分项工程量清单与计价表
工程名称：沙县绿色纤维产业园污水处理厂设备采购安装项目 | [6 empty] | 第15页 共84页
序号 | 项目编码 | 项目名称 | 项目特征描述 | 计量单位 | 工程量 | 金 额(元)
[6 empty] | 综合单价 |  | 合价
100.1 | 30402074T | 动力柜 ZHAP3 详系统图,户外型,IP55 |  | 台 | 3 | 7215.42 |  | 21646.26
101 | 030404017123 | 按扭箱 | (1)P0K5 聚酯材料 防护等级IP65 (2)就地按扭箱 (3)支架安装 底距地1.5米 | 台 | 11 | 1057.53 |  | 11632.83
101.1 | 30402075 | 就地按扭箱 P0K5 聚酯材料 防护等级IP65 |  | 台 | 11 | 1057.53 |  | 11632.83
102 | 031002002027 | 设备支架 | (1)按扭箱支架 | 套 | 11 | 343.06 |  | 3773.66
102.1 | 30610026 | 仪表支架制作安装(仪表立柱 制作) |  | 根 | 11 | 249.39 |  | 2743.29
102.2 | 30610027 | 仪表支架制作安装(仪表立柱 安装) |  | 根 | 11 | 93.67 |  | 1030.37
工艺管道 | [8 empty] | 分项工程(17市政)
103 | 040501004070 | 塑料管 | (1)污水管 DN100 PVC | m | 8.75 | 29.95 |  | 262.06
103.1 | 40801110T | 污水管 DN100 PVC |  | m | 8.75 | 29.95 |  | 262.06
104 | 040601016009 | 金属扶梯、栏杆 | (1)爬梯 高度根据水池高度制作 包塑钢梯 | 套 | 15 | 266.24 |  | 3993.6
104.1 | 40408019T | 爬梯 高度根据水池高度制作 包塑钢梯 |  | 套 | 15 | 266.24 |  | 3993.6
105 | 040501004071 | 塑料管 | (1)加药管 DN25 UPVC | m | 30 | 9.24 |  | 277.2
105.1 | 40801107T | 加药管 DN25 UPVC |  | m | 30 | 9.24 |  | 277.2
106 | 040501002108 | 钢管 | (1)管道闭水试验(φ400mm 以内) (2)污水管D108X4 焊接钢管 | m | 70 | 92.18 |  | 6452.6
106.1 | 40801004 | 污水管D108X4 焊接钢管 |  | m | 70 | 88.73 |  | 6211.1
106.2 | 40502281 | 管道闭水试验(φ400mm 以内) |  | km | 0.07 | 3445.64 |  | 241.19
107 | 040501002109 | 钢管 | (1)管道闭水试验(φ400mm 以内) (2)污水管D159X4.5 焊接钢管 | m | 70 | 148.25 |  | 10377.5
107.1 | 40801006 | 污水管D159X4.5 焊接钢管 |  | m | 70 | 144.8 |  | 10136
107.2 | 40502281 | 管道闭水试验(φ400mm 以内) |  | km | 0.07 | 3445.64 |  | 241.19
108 | 040501002110 | 钢管 | (1)管道闭水试验(φ400mm 以内) (2)污水管D219X6 焊接钢管 | m | 130 | 248.92 |  | 32359.6
108.1 | 40801007 | 污水管D219X6 焊接钢管 |  | m | 130 | 245.47 |  | 31911.1
108.2 | 40502281 | 管道闭水试验(φ400mm 以内) |  | km | 0.13 | 3445.64 |  | 447.93
109 | 040501002111 | 钢管 | (1)管道闭水试验(φ400mm 以内) (2)污水管D219X6 焊接钢管 | m | 20 | 390.64 |  | 7812.8
109.1 | 40801008 | 污水管D273X8 焊接钢管 |  | m | 20 | 387.19 |  | 7743.8
109.2 | 40502281 | 管道闭水试验(φ400mm 以内) |  | km | 0.02 | 3445.64 |  | 68.91
分部分项工程量清单与计价表
工程名称：沙县绿色纤维产业园污水处理厂设备采购安装项目 | [6 empty] | 第16页 共84页
序号 | 项目编码 | 项目名称 | 项目特征描述 | 计量单位 | 工程量 | 金 额(元)
[6 empty] | 综合单价 |  | 合价
110 | 040501002112 | 钢管 | (1)管道闭水试验(φ400mm 以内) (2)污水管D426X9 焊接钢管 | m | 45 | 681.89 |  | 30685.05
110.1 | 40801010 | 污水管D426X9 焊接钢管 |  | m | 45 | 678.44 |  | 30529.8
110.2 | 40502281 | 管道闭水试验(φ400mm 以内) |  | km | 0.045 | 3445.64 |  | 155.05
111 | 031202002022 | 管道防腐蚀 | (1)管道除锈处理至SA2级 (2)IPN8710-1聚氨酯底漆二道 (3)IPN8710-2聚氨酯面漆第一道 (4)IPN8710-2聚氨酯面漆第二道 | m2 | 208.81 | 81.89 |  | 17099.45
111.1 | 31101025 | 喷射除锈(喷石英砂 管道 内壁) |  | m2 | 208.81 | 41.03 |  | 8567.47
111.2 | 31103036 | IPN8710-1聚氨酯底漆二道 |  | m2 | 208.81 | 19.6 |  | 4092.68
111.3 | 31103040 | IPN8710-2聚氨酯面漆第一道 |  | m2 | 208.81 | 10.63 |  | 2219.65
111.4 | 31103040 | IPN8710-2聚氨酯面漆第二道 |  | m2 | 208.81 | 10.63 |  | 2219.65
112 | 040502003102 | 塑料管管件 | (1)90°弯头 (2)DN25 0.6MPa UPVC | 个 | 3 | 4.74 |  | 14.22
112.1 | 40802133T | 90°弯头 DN25 0.6MPa UPVC |  | 个 | 3 | 4.74 |  | 14.22
113 | 040502003103 | 塑料管管件 | (1)正三通 (2)DN25 0.6MPa UPVC | 个 | 1 | 5 |  | 5
113.1 | 40802133T | 正三通 DN25 0.6MPa UPVC |  | 个 | 1 | 5 |  | 5
114 | 040502002189 | 钢管管件制作、安装 | (1)90°弯头 (2)DN100 钢 | 个 | 8 | 277.14 |  | 2217.12
114.1 | 40802034 | 90°弯头 DN100 钢 |  | 个 | 8 | 277.14 |  | 2217.12
115 | 040502002190 | 钢管管件制作、安装 | (1)正三通 (2)DN100 钢 | 个 | 10 | 733.81 |  | 7338.1
115.1 | 40802054T | 正三通 DN100 钢 |  | 个 | 10 | 733.81 |  | 7338.1
116 | 040502002191 | 钢管管件制作、安装 | (1)90°弯头 (2)DN150 钢 | 个 | 20 | 348.2 |  | 6964
116.1 | 40802034 | 90°弯头 DN150 钢 |  | 个 | 20 | 348.2 |  | 6964
117 | 040502002192 | 钢管管件制作、安装 | (1)正三通 (2)DN150 钢 | 个 | 5 | 1073.82 |  | 5369.1
117.1 | 40802056T | 正三通 DN150 钢 |  | 个 | 5 | 1073.82 |  | 5369.1
118 | 040502002193 | 钢管管件制作、安装 | (1)90°弯头 (2)DN200 钢 | 个 | 20 | 419.87 |  | 8397.4
118.1 | 40802034 | 90°弯头 DN200 钢 |  | 个 | 20 | 419.87 |  | 8397.4
119 | 040502002194 | 钢管管件制作、安装 | (1)正三通 (2)DN200 钢 | 个 | 6 | 1221.96 |  | 7331.76
119.1 | 40802057T | 正三通 DN200 钢 |  | 个 | 6 | 1221.96 |  | 7331.76
120 | 040502002195 | 钢管管件制作、安装 | (1)45°弯头 (2)DN200 钢 | 个 | 2 | 220.93 |  | 441.86
120.1 | 40802017 | 45°弯头 DN200 钢 |  | 个 | 2 | 220.93 |  | 441.86
121 | 040502002196 | 钢管管件制作、安装 | (1)90°弯头 (2)DN200 钢 | 个 | 2 | 625.7 |  | 1251.4
121.1 | 40802035 | 90°弯头 DN250 钢 |  | 个 | 2 | 625.7 |  | 1251.4
分部分项工程量清单与计价表
工程名称：沙县绿色纤维产业园污水处理厂设备采购安装项目 | [6 empty] | 第17页 共84页
序号 | 项目编码 | 项目名称 | 项目特征描述 | 计量单位 | 工程量 | 金 额(元)
[6 empty] | 综合单价 |  | 合价
122 | 040502002197 | 钢管管件制作、安装 | (1)90°弯头 (2)DN400 钢 | 个 | 2 | 1420.8 |  | 2841.6
122.1 | 40802038 | 90°弯头 DN400 钢 |  | 个 | 2 | 1420.8 |  | 2841.6
123 | 040502005173 | 阀门 | (1)球阀 (2)DN25 UPVC | 个 | 2 | 26.38 |  | 52.76
123.1 | 40805107T | 球阀 DN25 UPVC |  | 个 | 2 | 26.38 |  | 52.76
124 | 040502005174 | 阀门 | (1)蝶阀 (2)DN100 铸铁 | 个 | 12 | 285.85 |  | 3430.2
124.1 | 40805059T | 蝶阀 DN100 铸铁 |  | 个 | 12 | 285.85 |  | 3430.2
125 | 040502005175 | 阀门 | (1)单向阀 (2)DN150 铸铁 | 个 | 5 | 1679.42 |  | 8397.1
125.1 | 40805061T | 单向阀 DN150 铸铁 |  | 个 | 5 | 1679.42 |  | 8397.1
126 | 031003010009 | 软接头(软管) | (1)柔性接口 DN200 (2)橡胶 | 个/组 | 2 | 807.52 |  | 1615.04
126.1 | 31005462T | 柔性接口 DN200 橡胶 |  | 个 | 2 | 807.52 |  | 1615.04
127 | 080207011009 | 栏杆 | (1)栏杆 PB3 | m | 230 | 309.65 |  | 71219.5
127.1 | 40307087T | 栏杆 PB3 |  | m | 230 | 309.65 |  | 71219.5
128 | 070205002053 | 钢盖板 | (1)钢盖板 1500x3100 | 块 | 1 | 2644.08 |  | 2644.08
128.1 | 40501126T | 钢盖板 1500x3100 |  | 块 | 1 | 2644.08 |  | 2644.08
129 | 070205002054 | 钢盖板 | (1)钢盖板 1100x3100 | 块 | 1 | 1981.01 |  | 1981.01
129.1 | 40501126T | 钢盖板 1100x3100 |  | 块 | 1 | 1981.01 |  | 1981.01
130 | 070205002055 | 钢盖板 | (1)钢盖板 1600x1600 | 块 | 3 | 1526.49 |  | 4579.47
130.1 | 40501126T | 钢盖板 1600x1600 |  | 块 | 3 | 1526.49 |  | 4579.47
131 | 070205002056 | 钢盖板 | (1)钢盖板 3100x3100 | 块 | 1 | 5296.33 |  | 5296.33
131.1 | 40501126T | 钢盖板 3100x3100 |  | 块 | 1 | 5296.33 |  | 5296.33
132 | 070205002057 | 钢盖板 | (1)钢盖板 1100x1100 | 块 | 5 | 804.61 |  | 4023.05
132.1 | 40501126T | 钢盖板 1100x1100 |  | 块 | 5 | 804.61 |  | 4023.05
133 | 070205002058 | 钢盖板 | (1)钢盖板 1300x1500 | 块 | 2 | 1200.31 |  | 2400.62
133.1 | 40501126T | 钢盖板 1300x1500 |  | 块 | 2 | 1200.31 |  | 2400.62
134 | 070205002059 | 钢盖板 | (1)钢盖板 1300x1500 | 块 | 2 | 2138.77 |  | 4277.54
134.1 | 40501126T | 钢盖板 1300x2850 |  | 块 | 2 | 2138.77 |  | 4277.54
135 | 070205002060 | 钢盖板 | (1)钢盖板 1300x1500 | 块 | 2 | 6774.86 |  | 13549.72
135.1 | 40501126T | 钢盖板 1100x11250 |  | 块 | 2 | 6774.86 |  | 13549.72
136 | 070205002061 | 钢盖板 | (1)钢盖板 3900x1000 | 块 | 1 | 2243.02 |  | 2243.02
136.1 | 40501126T | 钢盖板 3900x1000 |  | 块 | 1 | 2243.02 |  | 2243.02
137 | 070205002062 | 钢盖板 | (1)钢盖板 2600x1100 | 块 | 2 | 1686.91 |  | 3373.82
137.1 | 40501126T | 钢盖板 2600x1100 |  | 块 | 2 | 1686.91 |  | 3373.82
138 | 070205002063 | 钢盖板 | (1)钢盖板 1300x2300 | 块 | 1 | 1756.43 |  | 1756.43
138.1 | 40501126T | 钢盖板 1300x2300 |  | 块 | 1 | 1756.43 |  | 1756.43
139 | 070205002064 | 钢盖板 | (1)钢盖板 1600x1100 | 块 | 1 | 1098.71 |  | 1098.71
139.1 | 40501126T | 钢盖板 1600x1100 |  | 块 | 1 | 1098.71 |  | 1098.71
140 | 070205002065 | 钢盖板 | (1)钢盖板 1000x1000 | 块 | 1 | 730.14 |  | 730.14
140.1 | 40501125 | 钢盖板 1000x1000 |  | 块 | 1 | 730.14 |  | 730.14
141 | 070205002066 | 钢盖板 | (1)钢盖板 1600x1100 | 块 | 1 | 1307.26 |  | 1307.26
141.1 | 40501126T | 钢盖板 2150x1000 |  | 块 | 1 | 1307.26 |  | 1307.26
分部分项工程量清单与计价表
工程名称：沙县绿色纤维产业园污水处理厂设备采购安装项目 | [6 empty] | 第18页 共84页
序号 | 项目编码 | 项目名称 | 项目特征描述 | 计量单位 | 工程量 | 金 额(元)
[6 empty] | 综合单价 |  | 合价
142 | 070205002067 | 钢盖板 | (1)钢盖板 6900x1000 | 块 | 1 | 3847.22 |  | 3847.22
142.1 | 40501126T | 钢盖板 6900x1000 |  | 块 | 1 | 3847.22 |  | 3847.22
143 | 040502006075 | 法兰 | (1)平焊法兰 DN200 | 副 | 8 | 602.62 |  | 4820.96
143.1 | 40805007 | 平焊法兰 DN200 |  | 副 | 8 | 602.62 |  | 4820.96
144 | 040502006076 | 法兰 | (1)平焊法兰 DN100 | 副 | 12 | 294.61 |  | 3535.32
144.1 | 40805004 | 平焊法兰 DN100 |  | 副 | 12 | 294.61 |  | 3535.32
145 | 040502006077 | 法兰 | (1)平焊法兰 DN150 | 副 | 15 | 450.52 |  | 6757.8
145.1 | 40805006T | 平焊法兰 DN150 |  | 副 | 15 | 450.52 |  | 6757.8
146 | 040502007011 | 盲堵板制作、安装 | (1)盲板 DN200 钢 | 片 | 2 | 725.89 |  | 1451.78
146.1 | 40802230T | 盲板 DN200 钢 |  | 片 | 2 | 725.89 |  | 1451.78
147 | 040501002113 | 钢管 | (1)管道水压试验(公称直径200mm以内) (2)空气管D273X8 焊接钢管 | m | 25 | 390.71 |  | 9767.75
147.1 | 40801008 | 空气管D273X8 焊接钢管 |  | m | 25 | 387.19 |  | 9679.75
147.2 | 40807002 | 管道水压试验(公称直径200mm以内) |  | m | 25 | 3.52 |  | 88
148 | 040501002114 | 钢管 | (1)管道水压试验(公称直径200mm以内) (2)空气管D159X4.5 焊接钢管 | m | 60 | 148.32 |  | 8899.2
148.1 | 40801006 | 空气管D159X4.5 焊接钢管 |  | m | 60 | 144.8 |  | 8688
148.2 | 40807002 | 管道水压试验(公称直径200mm以内) |  | m | 60 | 3.52 |  | 211.2
149 | 040501002115 | 钢管 | (1)管道水压试验(公称直径100mm以内) (2)空气管D108X4 焊接钢管 | m | 10 | 91.08 |  | 910.8
149.1 | 40801004 | 空气管D108X4 焊接钢管 |  | m | 10 | 88.73 |  | 887.3
149.2 | 40807001 | 管道水压试验(公称直径100mm以内) |  | m | 10 | 2.35 |  | 23.5
150 | 031202002023 | 管道防腐蚀 | (1)管道除锈处理至SA2级 (2)IPN8710-1聚氨酯底漆二道 (3)IPN8710-2聚氨酯面漆第一道 (4)IPN8710-2聚氨酯面漆第二道 | m2 | 51.025 | 81.89 |  | 4178.44
150.1 | 31101025 | 喷射除锈(喷石英砂 管道 内壁) |  | m2 | 51.025 | 41.03 |  | 2093.56
150.2 | 31103036 | IPN8710-1聚氨酯底漆二道 |  | m2 | 51.025 | 19.6 |  | 1000.09
150.3 | 31103040 | IPN8710-2聚氨酯面漆第一道 |  | m2 | 51.025 | 10.63 |  | 542.4
150.4 | 31103040 | IPN8710-2聚氨酯面漆第二道 |  | m2 | 51.025 | 10.63 |  | 542.4
151 | 040501004072 | 钢管 | (1)空气管 (2)d90 0.6MPa ABS | m | 340 | 62.74 |  | 21331.6
151.1 | 40801120T | 空气管 d90 0.6MPa ABS |  | m | 340 | 62.74 |  | 21331.6
152 | 040502002198 | 钢管管件制作、安装 | (1)90°弯头 (2)DN200 钢 | 个 | 2 | 625.7 |  | 1251.4
152.1 | 40802035 | 90°弯头 DN250 钢 |  | 个 | 2 | 625.7 |  | 1251.4
分部分项工程量清单与计价表
工程名称：沙县绿色纤维产业园污水处理厂设备采购安装项目 | [6 empty] | 第19页 共84页
序号 | 项目编码 | 项目名称 | 项目特征描述 | 计量单位 | 工程量 | 金 额(元)
[6 empty] | 综合单价 |  | 合价
153 | 040502002199 | 钢管管件制作、安装 | (1)正三通 (2)DN250 钢 | 个 | 1 | 1578.71 |  | 1578.71
153.1 | 40802058T | 正三通 DN250 钢 |  | 个 | 1 | 1578.71 |  | 1578.71
154 | 040502002200 | 钢管管件制作、安装 | (1)变径 (2)DN250-150 钢 | 个 | 2 | 488.27 |  | 976.54
154.1 | 40802058T | 变径 DN250-150 钢 |  | 个 | 2 | 488.27 |  | 976.54
155 | 040502002201 | 钢管管件制作、安装 | (1)90°弯头 (2)DN150 钢 | 个 | 8 | 348.2 |  | 2785.6
155.1 | 40802034 | 90°弯头 DN150 钢 |  | 个 | 8 | 348.2 |  | 2785.6
156 | 040502002202 | 钢管管件制作、安装 | (1)正三通 (2)DN150 钢 | 个 | 4 | 1073.82 |  | 4295.28
156.1 | 40802056T | 正三通 DN150 钢 |  | 个 | 4 | 1073.82 |  | 4295.28
157 | 040502002203 | 钢管管件制作、安装 | (1)异径三通 (2)DN150-100 钢 | 个 | 2 | 681.49 |  | 1362.98
157.1 | 40802056T | 异径三通 DN150-100 钢 |  | 个 | 2 | 681.49 |  | 1362.98
158 | 040502002204 | 钢管管件制作、安装 | (1)变径 (2)DN150-90 钢 | 个 | 6 | 309.18 |  | 1855.08
158.1 | 40802056T | 变径 DN150-90 钢 |  | 个 | 6 | 309.18 |  | 1855.08
159 | 040502003104 | 塑料管管件 | (1)45°弯头 (2)d90 0.6MPa ABS | 个 | 24 | 82.2 |  | 1972.8
159.1 | 40802162T | 45°弯头 d90 0.6MPa ABS |  | 个 | 24 | 82.2 |  | 1972.8
160 | 040502003105 | 塑料管管件 | (1)90°弯头 (2)d90 0.6MPa ABS | 个 | 46 | 90.95 |  | 4183.7
160.1 | 40802162T | 90°弯头 d90 0.6MPa ABS |  | 个 | 46 | 90.95 |  | 4183.7
161 | 040502003106 | 塑料管管件 | (1)正三通 (2)d90 0.6MPa ABS | 个 | 12 | 85.68 |  | 1028.16
161.1 | 40802162T | 正三通 d90 0.6MPa ABS |  | 个 | 12 | 85.68 |  | 1028.16
162 | 040502005176 | 阀门 | (1)蝶阀 (2)DN150 钢 | 个 | 6 | 630.65 |  | 3783.9
162.1 | 40805061T | 蝶阀 DN150 钢 |  | 个 | 6 | 630.65 |  | 3783.9
163 | 040502005177 | 阀门 | (1)蝶阀 (2)DN100 钢 | 个 | 2 | 336.48 |  | 672.96
163.1 | 40805059T | 蝶阀 DN100 钢 |  | 个 | 2 | 336.48 |  | 672.96
164 | 040502002205 | 钢管管件制作、安装 | (1)90°弯头 (2)DN100 钢 | 个 | 4 | 277.14 |  | 1108.56
164.1 | 40802034 | 90°弯头 DN100 钢 |  | 个 | 4 | 277.14 |  | 1108.56
165 | 040502002206 | 钢管管件制作、安装 | (1)变径 (2)DN100-90 钢 | 个 | 2 | 222.26 |  | 444.52
165.1 | 40802054T | 变径 DN100-90 钢 |  | 个 | 2 | 222.26 |  | 444.52
166 | 040502005178 | 阀门 | (1)蝶阀 (2)d90 0.6MPa ABS | 个 | 8 | 359.06 |  | 2872.48
166.1 | 40805108T | 蝶阀 d90 0.6MPa ABS |  | 个 | 8 | 359.06 |  | 2872.48
167 | 040502006078 | 法兰 | (1)平焊法兰 DN100 | 副 | 6 | 294.61 |  | 1767.66
167.1 | 40805004 | 平焊法兰 DN100 |  | 副 | 6 | 294.61 |  | 1767.66
168 | 040502006079 | 法兰 | (1)平焊法兰 DN150 | 副 | 6 | 450.52 |  | 2703.12
168.1 | 40805006T | 平焊法兰 DN150 |  | 副 | 6 | 450.52 |  | 2703.12
169 | 040502003107 | 塑料管管件 | (1)法兰 (2)d90 0.6MPa ABS | 副 | 4 | 142.39 |  | 569.56
分部分项工程量清单与计价表
工程名称：沙县绿色纤维产业园污水处理厂设备采购安装项目 | [6 empty] | 第20页 共84页
序号 | 项目编码 | 项目名称 | 项目特征描述 | 计量单位 | 工程量 | 金 额(元)
[6 empty] | 综合单价 |  | 合价
169.1 | 40802162T | 法兰 d90 0.6MPa ABS |  | 副 | 4 | 142.39 |  | 569.56
芬顿反应一体化装置 | [8 empty] | 单位工程(17市政)
工艺设备 | [8 empty] | 分项工程(17市政)
170 | 030211006001 | 芬顿后反应池+平流沉淀池+中间水池2(一体化设备) | (1)芬顿后反应池+平流沉淀池+中间水池2(一体化设备) ,含安装调试 具体详见图号QFSJ2207057-3S-01的芬顿反应一体化平面图 (2)(1)芬顿后反应池设计规模0.2万吨/日,分2组,单组0.1万吨/日,包括后反应池、pH回调池,混凝反应池。 (3)(a)后反应池 单组尺寸:L×B×H=4.3×3.0×4.0m,有效水深3.5m。，反应时间:1.1h。 (4)(b)PH回调池 单组尺寸:L×B×H=1.7×1.5×4.0m,有效水深3.4m，停留时间:0.2h。 (5)(c)混凝池 单组尺寸:L×B×H=1.25×2.4×4.0m,有效水深3.4m，停留时间:0.2h。 (6)(2)平流沉淀池 单组尺寸:L×B×H=17.8×2.5×4.0m,有效水深3.35m，水力负荷:0.71m3/h·m2 内含行车式抬耙刮泥机,N=0.25KW。 (7)(3)中间水池2 中间水池1座,设计规模0.2万吨/日,净空尺寸:L×B×H=5.0×2.0×4.0m,有效池容40m3,停留时间29min。 中间水池1座,设计规模0.2万吨/日,净空尺寸:L×B×H=5.0×2.0 (8)(4)过流介质为经过多维催化氧处理后的废水,pH为弱酸性,一体化装置箱体内侧(包括后反应池、回调pH池、混凝池、沉淀池)采用乙烯基树脂玻璃钢防腐,三布五涂。箱体采用304不锈钢,内部管件及管嘴采用304不锈钢材质,箱体钢材最薄处厚度不低于8mm,采用8#槽钢网格型加固。 (9)(5)走道板采用304不锈钢花纹板封盖,栏杆采用不锈钢栏杆。 (10)(6)外部接管全部采用304不锈钢法兰接 | 套 | 1 | 2300000 |  | 2300000
分部分项工程量清单与计价表
工程名称：沙县绿色纤维产业园污水处理厂设备采购安装项目 | [6 empty] | 第21页 共84页
序号 | 项目编码 | 项目名称 | 项目特征描述 | 计量单位 | 工程量 | 金 额(元)
[6 empty] | 综合单价 |  | 合价
口。 (11)(7)穿孔曝气管采用304不锈钢管,穿孔曝气管为一体化设备内部材料,不单独统计工程量。 (12)(8)管道支架参考图集HG/T21629-1999-G18、标高单位为米,标注单位为毫米。以1985国家高程146.40为±P0.000.
170.1 | 40602210T | 芬顿后反应池+平流沉淀池+中间水池2(一体化设备) (1)芬顿后反应池设计规模0.2万吨/日,分2组,单组0.1万吨/日,包括后反应池、pH回调池,混凝反应池。(a)后反应池 单组尺寸:L×B×H=4.3×3.0×4.0m,有效水深3.5m。，反应时间:1.1h。(b)PH回调池 单组尺寸:L×B×H=1.7×1.5×4.0m,有效水深3.4m，停留时间:0.2h。(c)混凝池 单组尺寸:L×B×H=1.25×2.4×4.0m,有效水深3.4m，停留时间:0.2h。(2)平流沉淀池 单组尺寸:L×B×H=17.8×2.5×4.0m,有效水深3.35m，水力负荷:0.71m3/h·m2 内含行车式抬耙刮泥机,N=0.25KW。(3)中间水池2 中间水池1座,设计规模0.2万吨/日,净空尺寸:L×B×H=5.0×2.0×4.0m,有效池容40m3,停留时间29min。中间水池1座,设计规模0.2万吨/日,净空尺寸:L×B×H=5.0×2.0 3、过流介质为经过多维催化氧处理后的废水,pH为弱酸性,一体化装置箱体内侧(包括后反应池、回调pH池、混凝池、沉淀池)采用乙烯基树脂玻璃钢防腐,三布五涂。箱体采用304不锈钢,内部管件及管嘴采用304不锈钢材质,箱体钢材最薄处厚度不低于8mm,采用8#槽钢网格型加固。4、走道板采用304不锈钢花纹板封盖,栏杆采用不锈钢栏杆。5、外部接管全部采用304不锈钢法兰接口。6、穿孔曝气管采用304不锈钢管,穿孔曝气管为一体化设备内部材料,不单独统计工程量。7、管道支架参考图集HG/T21629-1999-G18、标高单位为米,标注单位为毫米。以1985国家高程146.40为±P0.000. |  | 套 | 1 | 2300000 |  | 2300000
171 | 030302003001 | 芬顿塔 | (1)芬顿塔 设计规模0. | 座 | 2 | 150000 |  | 300000
分部分项工程量清单与计价表
工程名称：沙县绿色纤维产业园污水处理厂设备采购安装项目 | [6 empty] | 第22页 共84页
序号 | 项目编码 | 项目名称 | 项目特征描述 | 计量单位 | 工程量 | 金 额(元)
[6 empty] | 综合单价 |  | 合价
2万吨/日 ,含安装调试 单座尺寸:D=2.4m,H=4.5m 单座处理能力:50m3/h 单座有效容积:10.42m3 单座停留时间:15min 采用304不锈钢,内部衬胶防腐 (2)塔类设备气密试验(设计压力1MPa以内 容积10m3以内) (3)压缩空气吹扫(容器类设备 设备容积10m3以内)
171.1 | 30302176T | 芬顿塔 设计规模0.2万吨/日 单座尺寸:D=2.4m,H=4.5m 单座处理能力:50m3/h 单座有效容积:10.42m3 单座停留时间:15min 采用304不锈钢,内部衬胶防腐 |  | 座 | 2 | 150000 |  | 300000
172 | 031006004001 | 砂滤罐 | (1)砂滤罐 设计规模0.2万吨/日 单组尺寸:D=2.0m,H=4.0m 单座处理能力:50m3/h 单座有效容积:10.0m3 单座停留时间:15min 具体详见图号：QFSJ2207057-3S-02的砂滤罐大样图,含安装调试 | 座 | 2 | 50000 |  | 100000
172.1 | 31009019T | 砂滤罐 设计规模0.2万吨/日 单组尺寸:D=2.0m,H=4.0m 单座处理能力:50m3/h 单座有效容积:10.0m3 单座停留时间:15min |  | 座 | 2 | 50000 |  | 100000
173 | 030109007009 | 螺杆泵 | (1)Q=7-70m3/h,H=16-5m,N=2.2 kW,含安装调试 (2)铸铁 (3)螺旋泵 | 台 | 4 | 6500 |  | 26000
173.1 | 30108101T | 螺旋泵 Q=7-70m3/h,H=16-5m,N=2.2 kW 铸铁材质 |  | 台 | 4 | 6500 |  | 26000
174 | 040602007009 | 刮泥机 | (1)铸铁 (2)刮泥机 P=0.25kW ,含安装调试 | 台 | 1 | 52500 |  | 52500
174.1 | 40602072T | 刮泥机 P=0.25kW 铸铁 |  | 台 | 1 | 52500 |  | 52500
175 | 030601005015 | 物位检测仪表 | (1)超声波液位计US500 精度,含安装调试 | 台 | 2 | 2500 |  | 5000
175.1 | 30601149T | 超声波液位计 精度 |  | 台 | 2 | 2500 |  | 5000
176 | 030109011025 | 潜污泵 | (1)Q=42m3/h,H=9m,N=2.2 kW 不锈钢 变频（配套防水接线盒 户外型，IP65，配套防水电缆）,含安装调试 (2)潜污泵 | 台 | 4 | 24000 |  | 96000
176.1 | 30108121T | 潜污泵 Q=42m3/h,H=9m,N=2.2 kW 不锈钢 变频（配套防水接线盒 户外型，IP65，配 |  | 台 | 4 | 24000 |  | 96000
分部分项工程量清单与计价表
工程名称：沙县绿色纤维产业园污水处理厂设备采购安装项目 | [6 empty] | 第23页 共84页
序号 | 项目编码 | 项目名称 | 项目特征描述 | 计量单位 | 工程量 | 金 额(元)
[6 empty] | 综合单价 |  | 合价
套防水电缆）
|  | 分部小计 |  |  | 16 |  |  | 2879500
主要仪表
177 | 030225002021 | 水处理设备 | (1)pH量程:0-14 pH,精度:小于0.1 pH ORP测量范围:-2000~+2000 mV 精度:1mV,含安装调试 (2)复合pH/ORP | 台 | 2 | 12000 |  | 24000
177.1 | 30604020T | 复合pH/ORP pH量程:0-14 pH,精度:小于0.1 pH ORP测量范围:-2000~+2000 mV 精度:1mV |  | 台 | 2 | 12000 |  | 24000
178 | 030605001013 | 过程分析仪表 | (1)pH pH量程:0-14 pH,精度:小于0.1 pH,含安装调试 | 套 | 2 | 2500 |  | 5000
178.1 | 30604005T | pH pH量程:0-14 pH,精度:小于0.1 pH |  | 套 | 2 | 2500 |  | 5000
电气工程 | [8 empty] | 分项工程(17市政)
电缆清册
179 | 030408001150 | 电力电缆 | (1)YJV (2)5X4 (3)铜芯 (4)室内铜芯电力电缆敷设 (5)0.6/1kV (6)管内 | m | 24 | 32.24 |  | 773.76
179.1 | 30409135T | 室内铜芯电力电缆敷设 YJV-0.6/1kV-5X4 五芯电力电缆敷设 |  | m | 24 | 32.24 |  | 773.76
180 | 030408006150 | 电力电缆头 | (1)1KV以下室内干包式铜芯电力电缆(电缆截面≤10mm2) 五芯电力电缆头制作安装 | 个 | 6 | 94.91 |  | 569.46
180.1 | 30409221T | 1KV以下室内干包式铜芯电力电缆 YJV-0.6/1kV-5X4 五芯电力电缆头制作安装 |  | 个 | 6 | 94.91 |  | 569.46
181 | 030408001151 | 电力电缆 | (1)YJV (2)4X4 (3)铜芯 (4)室内铜芯电力电缆敷设 (5)0.6/1kV (6)管内 | m | 78 | 26.61 |  | 2075.58
181.1 | 30409135 | 室内铜芯电力电缆敷设 YJV-0.6/1kV-4X4 |  | m | 78 | 26.61 |  | 2075.58
182 | 030408006151 | 电力电缆头 | (1)1KV以下室内干包式铜芯电力电缆 YJV-0.6/1kV-4X4 | 个 | 8 | 75.93 |  | 607.44
182.1 | 30409221 | 1KV以下室内干包式铜芯电力电缆 YJV-0.6/1kV-4X4 |  | 个 | 8 | 75.93 |  | 607.44
183 | 030408002095 | 控制电缆 | (1)KVV (2)10X1.5 (3)铜芯 | m | 78 | 23.91 |  | 1864.98
分部分项工程量清单与计价表
工程名称：沙县绿色纤维产业园污水处理厂设备采购安装项目 | [6 empty] | 第24页 共84页
序号 | 项目编码 | 项目名称 | 项目特征描述 | 计量单位 | 工程量 | 金 额(元)
[6 empty] | 综合单价 |  | 合价
(4)室内铜芯控制电缆敷设 (5)0.45/0.75kV (6)管内
183.1 | 30409288T | 室内铜芯控制电缆敷设 KVV-0.45/0.75kV-10X1.5 |  | m | 78 | 23.91 |  | 1864.98
184 | 030408007094 | 控制电缆头 | (1)控制电缆终端头制作安装(电缆芯数≤14芯) | 个 | 8 | 103.74 |  | 829.92
184.1 | 30409298 | 控制电缆终端头制作安装 KVV-0.45/0.75kV-10X1.5 |  | 个 | 8 | 103.74 |  | 829.92
185 | 030411001158 | 配管 | (1)钢管敷设(砖、混凝土结构暗配 SC25 | m | 180 | 25 |  | 4500
185.1 | 30412036 | 钢管敷设(砖、混凝土结构暗配 SC25 |  | m | 180 | 25 |  | 4500
设备材料表
186 | 030404017124 | 配电箱 | (1)具体详见图号：QFSJ2207057-3D-01系统图 (2)动力柜 FDAP 户外型,IP65,顶部需有遮雨棚 | 台 | 1 | 8197.51 |  | 8197.51
186.1 | 30402074 | 动力柜 FDAP 详系统图,户外型,IP65,顶部需有遮雨棚 |  | 台 | 1 | 8197.51 |  | 8197.51
187 | 030404017125 | 按扭箱 | (1)P0K5 聚酯材料 防护等级IP65 (2)就地按扭箱 (3)支架安装 底距地1.5米 | 台 | 4 | 1057.53 |  | 4230.12
187.1 | 30402075 | 就地按扭箱 P0K5 聚酯材料 防护等级IP65 |  | 台 | 4 | 1057.53 |  | 4230.12
188 | 031002002028 | 设备支架 | (1)按扭箱支架 | 套 | 4 | 343.06 |  | 1372.24
188.1 | 30610026 | 仪表支架制作安装(仪表立柱 制作) |  | 根 | 4 | 249.39 |  | 997.56
188.2 | 30610027 | 仪表支架制作安装(仪表立柱 安装) |  | 根 | 4 | 93.67 |  | 374.68
工艺管道 | [8 empty] | 分项工程(17市政)
加药管主要材料一览表
189 | 040501002063 | 钢管 | (1)双氧水加药管 d32 S304 | m | 8 | 48.95 |  | 391.6
189.1 | 40801001T | 双氧水加药管 d32 S304 |  | m | 8 | 48.95 |  | 391.6
190 | 040501002064 | 钢管 | (1)液碱加药管 d32 S304 | m | 7 | 48.95 |  | 342.65
190.1 | 40801001T | 液碱加药管 d32 S304 |  | m | 7 | 48.95 |  | 342.65
191 | 040501004039 | 塑料管 | (1)硫酸亚铁加药管 d32 UPVC | m | 8 | 8 |  | 64
191.1 | 40801153T | 硫酸亚铁加药管 d32 UPVC |  | m | 8 | 8 |  | 64
192 | 040501004040 | 塑料管 | (1)PAM加药管 d32 UPVC | m | 7 | 8 |  | 56
192.1 | 40801153T | PAM加药管 d32 UPVC |  | m | 7 | 8 |  | 56
193 | 040502002113 | 钢管管件制作、安装 | (1)90°弯头 (2)d32 S304 | 个 | 6 | 262.07 |  | 1572.42
分部分项工程量清单与计价表
工程名称：沙县绿色纤维产业园污水处理厂设备采购安装项目 | [6 empty] | 第25页 共84页
序号 | 项目编码 | 项目名称 | 项目特征描述 | 计量单位 | 工程量 | 金 额(元)
[6 empty] | 综合单价 |  | 合价
193.1 | 40802034 | 90°弯头 d32 S304 |  | 个 | 6 | 262.07 |  | 1572.42
194 | 040502002114 | 钢管管件制作、安装 | (1)正三通 (2)d32 S304 | 个 | 2 | 102.24 |  | 204.48
194.1 | 40802051T | 正三通 d32 S304 |  | 个 | 2 | 102.24 |  | 204.48
195 | 040502003058 | 塑料管管件 | (1)90°弯头 (2)d32 UPVC | 个 | 6 | 5.97 |  | 35.82
195.1 | 40802133T | 90°弯头 d32 UPVC |  | 个 | 6 | 5.97 |  | 35.82
196 | 040502003059 | 塑料管管件 | (1)正三通 (2)d32 UPVC | 个 | 2 | 5.83 |  | 11.66
196.1 | 40802133T | 正三通 d32 UPVC |  | 个 | 2 | 5.83 |  | 11.66
197 | 040502005093 | 阀门 | (1)球阀 (2)d32 UPVC | 个 | 8 | 32.56 |  | 260.48
197.1 | 40805107T | 球阀 d32 UPVC |  | 个 | 8 | 32.56 |  | 260.48
污水、污泥管主要材料一览表
198 | 040501004041 | 塑料管 | (1)管道闭水试验(φ400mm 以内) (2)污水管 DN150 1.0MPa PE | m | 60 | 137.88 |  | 8272.8
198.1 | 40801160T | 污水管 DN150 1.0MPa PE |  | m | 60 | 134.43 |  | 8065.8
198.2 | 40502281 | 管道闭水试验(φ400mm 以内) |  | km | 0.06 | 3445.64 |  | 206.74
199 | 040501004042 | 塑料管 | (1)管道闭水试验(φ400mm 以内) (2)污水管 DN200 1.0MPa PE | m | 20 | 255.52 |  | 5110.4
199.1 | 40801123T | 污水管 DN200 1.0MPa PE |  | m | 20 | 252.07 |  | 5041.4
199.2 | 40502281 | 管道闭水试验(φ400mm 以内) |  | km | 0.02 | 3445.64 |  | 68.91
200 | 040502003060 | 塑料管管件 | (1)90°弯头 (2)DN150 1.0MPa PE | 个 | 16 | 177.13 |  | 2834.08
200.1 | 40802139T | 90°弯头 DN150 1.0MPa PE |  | 个 | 16 | 177.13 |  | 2834.08
201 | 040502003061 | 塑料管管件 | (1)正三通 (2)DN150 1.0MPa PE | 个 | 8 | 289.12 |  | 2312.96
201.1 | 40802139T | 正三通 DN150 1.0MPa PE |  | 个 | 8 | 289.12 |  | 2312.96
202 | 040502003062 | 塑料管管件 | (1)90°弯头 (2)DN200 1.0MPa PE | 个 | 6 | 258.81 |  | 1552.86
202.1 | 40802140T | 90°弯头 DN200 1.0MPa PE |  | 个 | 6 | 258.81 |  | 1552.86
203 | 040502003063 | 塑料管管件 | (1)正三通 (2)DN200 1.0MPa PE | 个 | 3 | 405.49 |  | 1216.47
203.1 | 40802140T | 正三通 DN200 1.0MPa PE |  | 个 | 3 | 405.49 |  | 1216.47
204 | 040502007007 | 盲堵板制作、安装 | (1)盲板 DN200 1.0MPa PE | 个 | 2 | 725.89 |  | 1451.78
204.1 | 40802230T | 盲板 DN200 1.0MPa PE |  | 组 | 2 | 725.89 |  | 1451.78
205 | 040502005094 | 阀门 | (1)蝶阀 (2)DN150 不锈钢 | 个 | 20 | 1187.5 |  | 23750
205.1 | 40805061T | 蝶阀 DN150 不锈钢 |  | 个 | 20 | 1187.5 |  | 23750
206 | 040502005095 | 阀门 | (1)蝶阀 (2)DN200 不锈钢 | 个 | 2 | 1973.25 |  | 3946.5
分部分项工程量清单与计价表
工程名称：沙县绿色纤维产业园污水处理厂设备采购安装项目 | [6 empty] | 第26页 共84页
序号 | 项目编码 | 项目名称 | 项目特征描述 | 计量单位 | 工程量 | 金 额(元)
[6 empty] | 综合单价 |  | 合价
206.1 | 40805062T | 蝶阀 DN200 不锈钢 |  | 个 | 2 | 1973.25 |  | 3946.5
207 | 040502005096 | 阀门 | (1)单向阀 (2)DN150 黄铜 | 个 | 4 | 8842.52 |  | 35370.08
207.1 | 40805061T | 单向阀 DN150 黄铜 |  | 个 | 4 | 8842.52 |  | 35370.08
208 | 031003011006 | 法兰 | (1)DN150 PE (2)法兰 | 副 | 18 | 236.5 |  | 4257
208.1 | 31005246T | 法兰 DN150 PE |  | 副 | 18 | 236.5 |  | 4257
209 | 031003011007 | 法兰 | (1)DN200 PE (2)法兰 | 副 | 2 | 569.01 |  | 1138.02
209.1 | 31005247T | 法兰 DN200 PE |  | 副 | 2 | 569.01 |  | 1138.02
接触消毒池、排放口及回用水池 | [8 empty] | 单位工程(17市政)
工艺设备 | [8 empty] | 分项工程(17市政)
210 | 030109011034 | 潜污泵 | (1)不锈钢 (2)Q=10m3/h H=25m,N=2.2KW 自耦安装,变频控制（配套接线盒及接线盒至水下设备的柔性防水电缆，内设潜水保护器,含基础，具体详见图号QFSJ2207057-4S-02的基础安装图）,含安装调试 (3)潜污泵50WQ/E10-25-2.2 | 套 | 2 | 24000 |  | 48000
210.1 | 30108122T | 潜污泵50WQ/E10-25-2.2 Q=10m3/h H=25m,N=2.2KW 不锈钢材质 自耦安装,变频控制（配套接线盒及接线盒至水下设备的柔性防水电缆，内设潜水保护器,含基础具体详见图号QFSJ2207057-4S-02的基础安装图） |  | 台 | 2 | 24000 |  | 48000
211 | 030109011035 | 潜污泵 | (1)不锈钢 (2)Q=50m3/h H=10m,N=2.2KW 自耦安装,变频控制（配套接线盒及接线盒至水下设备的柔性防水电缆，内设潜水保护器，含基础具体详见图号QFSJ2207057-4S-02的基础安装图）,含安装调试 (3)潜污泵80WQ/E50-10-2.2 | 套 | 2 | 24000 |  | 48000
211.1 | 30108122T | 潜污泵80WQ/E50-10-2.2 Q=50m3/h H=10m,N=2.2KW 不锈钢材质 自耦安装,变频控制（配套接线盒及接线盒至水下设备的柔性防水电缆，内设潜水保护器，含基础具体详见图号QFSJ2207057-4S-02的基础安装图） |  | 台 | 2 | 24000 |  | 48000
212 | 030109011036 | 潜污泵 | (1)不锈钢 (2)Q=200m3/h H=30m,N=37KW 自耦安装,变频控制（配套接线盒及接 | 套 | 2 | 65000 |  | 130000
分部分项工程量清单与计价表
工程名称：沙县绿色纤维产业园污水处理厂设备采购安装项目 | [6 empty] | 第27页 共84页
序号 | 项目编码 | 项目名称 | 项目特征描述 | 计量单位 | 工程量 | 金 额(元)
[6 empty] | 综合单价 |  | 合价
线盒至水下设备的柔性防水电缆，内设潜水保护器，含基础具体详见图号QFSJ2207057-4S-02的基础安装图）,含安装调试 (3)潜污泵WQ2400-605A-150
212.1 | 30108122T | 潜污泵WQ2400-605A-150 Q=200m3/h H=30m,N=37KW 不锈钢材质 自耦安装,变频控制（配套接线盒及接线盒至水下设备的柔性防水电缆，内设潜水保护器，含基础具体详见图号QFSJ2207057-4S-02的基础安装图） |  | 台 | 2 | 65000 |  | 130000
213 | 040602046007 | 在线水质检测设备 | (1)不锈钢材质 (2)巴氏计量槽 (3)测量范围:0.001-0.15m3/s,喉宽:0.15m ,含安装调试、含基础（详见图号QFSJ2207057-4S-02巴氏计量槽详图） | 个 | 1 | 4500 |  | 4500
213.1 | 40602509T | 巴氏计量槽 测量范围:0.001-0.15m3/s,喉宽:0.15m 不锈钢材质 |  | 个 | 1 | 4500 |  | 4500
214 | 030601004001 | 流量仪表 | (1)超声波流量计 (2)测量范围0.5-3.0m,精度0.001m 组合件,含安装调试 | 台 | 1 | 9000 |  | 9000
214.1 | 30601087T | 超声波流量计 测量范围0.5-3.0m,精度0.001m 组合件 |  | 台 | 1 | 9000 |  | 9000
215 | 030601004002 | 流量仪表 | (1)电磁流量计 (2)DN80 组合件,含安装调试 | 台 | 1 | 3000 |  | 3000
215.1 | 30601061T | 电磁流量计 DN80 组合件 |  | 台 | 1 | 3000 |  | 3000
216 | 030601004003 | 流量仪表 | (1)电磁流量计 (2)DN150 组合件,含安装调试 | 台 | 1 | 4500 |  | 4500
216.1 | 30601061T | 电磁流量计 DN150 组合件 |  | 台 | 1 | 4500 |  | 4500
217 | 030601004004 | 流量仪表 | (1)电磁流量计 (2)DN200 组合件,含安装调试 | 台 | 1 | 5500 |  | 5500
217.1 | 30601061T | 电磁流量计 DN200 组合件 |  | 台 | 1 | 5500 |  | 5500
218 | 030601005021 | 物位检测仪表 | (1)超声波液位计 (2)量程:0~5m 组合件,含安装调试 | 台 | 1 | 2500 |  | 2500
218.1 | 30601149T | 超声波液位计 量程:0~5m 组合件 |  | 台 | 1 | 2500 |  | 2500
电气工程 | [8 empty] | 分项工程(17市政)
电缆清册
219 | 030408001152 | 电力电缆 | (1)YJV (2)3*25+1x16 | m | 9 | 95.82 |  | 862.38
分部分项工程量清单与计价表
工程名称：沙县绿色纤维产业园污水处理厂设备采购安装项目 | [6 empty] | 第28页 共84页
序号 | 项目编码 | 项目名称 | 项目特征描述 | 计量单位 | 工程量 | 金 额(元)
[6 empty] | 综合单价 |  | 合价
(3)铜芯 (4)室内铜芯电力电缆敷设 (5)0.6/1kV (6)管内
219.1 | 30409137 | 室内铜芯电力电缆敷设 YJV-0.6/1kV-3*25+1x16 |  | m | 9 | 95.82 |  | 862.38
220 | 030408006152 | 电力电缆头 | (1)1KV以下室内干包式铜芯电力电缆 YJV-0.6/1kV-3*25+1x16 | 个 | 2 | 144.96 |  | 289.92
220.1 | 30409223 | 1KV以下室内干包式铜芯电力电缆 YJV-0.6/1kV-3*25+1x16 |  | 个 | 2 | 144.96 |  | 289.92
221 | 030408001153 | 电力电缆 | (1)YJV (2)4*4 (3)铜芯 (4)室内铜芯电力电缆敷设 (5)0.6/1kV (6)管内 | m | 15 | 26.61 |  | 399.15
221.1 | 30409135 | 室内铜芯电力电缆敷设 YJV-0.6/1kV-4*4 |  | m | 15 | 26.61 |  | 399.15
222 | 030408006153 | 电力电缆头 | (1)1KV以下室内干包式铜芯电力电缆 YJV-0.6/1kV-4*4 | 个 | 4 | 75.93 |  | 303.72
222.1 | 30409221 | 1KV以下室内干包式铜芯电力电缆 YJV-0.6/1kV-4*4 |  | 个 | 4 | 75.93 |  | 303.72
223 | 030408002096 | 控制电缆 | (1)KVV (2)12X1.5 (3)铜芯 (4)室内铜芯控制电缆敷设 (5)0.45/0.75kV (6)管内 | m | 24 | 27.12 |  | 650.88
223.1 | 30409288T | 室内铜芯控制电缆敷设 KVV-0.45/0.75kV-12X1.5 |  | m | 24 | 27.12 |  | 650.88
224 | 030408007095 | 控制电缆头 | (1)控制电缆终端头制作安装(电缆芯数≤14芯) | 个 | 6 | 103.74 |  | 622.44
224.1 | 30409298 | 控制电缆终端头制作安装 KVV-0.45/0.75kV-12X1.5 |  | 个 | 6 | 103.74 |  | 622.44
225 | 030408002097 | 控制电缆 | (1)KVV (2)8X1.5 (3)铜芯 (4)室内铜芯控制电缆敷设 (5)0.45/0.75kV (6)管内 | m | 24 | 20.56 |  | 493.44
225.1 | 30409288T | 室内铜芯控制电缆敷设 KVV-0.45/0.75kV-8X1.5 |  | m | 24 | 20.56 |  | 493.44
226 | 030408007096 | 控制电缆头 | (1)控制电缆终端头制作安装 KVV-0.45/0.75kV-8X1.5 | 个 | 6 | 103.74 |  | 622.44
226.1 | 30409298 | 控制电缆终端头制作安装 KVV-0.45/0.75kV-8X1.5 |  | 个 | 6 | 103.74 |  | 622.44
分部分项工程量清单与计价表
工程名称：沙县绿色纤维产业园污水处理厂设备采购安装项目 | [6 empty] | 第29页 共84页
序号 | 项目编码 | 项目名称 | 项目特征描述 | 计量单位 | 工程量 | 金 额(元)
[6 empty] | 综合单价 |  | 合价
227 | 030408002098 | 控制电缆 | (1)KVV (2)3X1.5 (3)铜芯 (4)室内铜芯控制电缆敷设 (5)0.45/0.75kV (6)管内 | m | 9 | 10.06 |  | 90.54
227.1 | 30409287 | 室内铜芯控制电缆敷设 KVV-0.45/0.75kV-3X1.5 |  | m | 9 | 10.06 |  | 90.54
228 | 030408007097 | 控制电缆头 | (1)控制电缆终端头制作安装 KVV-0.45/0.75kV-3X1.5 | 个 | 2 | 70.34 |  | 140.68
228.1 | 30409297 | 控制电缆终端头制作安装 KVV-0.45/0.75kV-3X1.5 |  | 个 | 2 | 70.34 |  | 140.68
229 | 030411001159 | 配管 | (1)钢管敷设(砖、混凝土结构暗配 SC70 | m | 9 | 89.59 |  | 806.31
229.1 | 30412041 | 钢管敷设(砖、混凝土结构暗配 SC70 |  | m | 9 | 89.59 |  | 806.31
230 | 030411001160 | 配管 | (1)钢管敷设(砖、混凝土结构暗配 SC25 | m | 72 | 25 |  | 1800
230.1 | 30412036 | 钢管敷设(砖、混凝土结构暗配 SC25 |  | m | 72 | 25 |  | 1800
设备材料表
231 | 030404017126 | 配电箱 | (1)具体详见图号：QFSJ2207057-4D-01系统图 (2)动力柜 HYAP 户外型,IP65,顶部需有遮雨棚 | 台 | 1 | 7061.73 |  | 7061.73
231.1 | 30402074 | 动力柜 HYAP 详系统图,户外型,IP65,顶部需有遮雨棚 |  | 台 | 1 | 7061.73 |  | 7061.73
232 | 030404017127 | 按扭箱 | (1)P0K5 聚酯材料 防护等级IP65 (2)就地按扭箱 (3)支架安装 底距地1.5米 | 台 | 3 | 1057.53 |  | 3172.59
232.1 | 30402075 | 就地按扭箱 P0K5 聚酯材料 防护等级IP65 |  | 台 | 3 | 1057.53 |  | 3172.59
233 | 031002002029 | 设备支架 | (1)按扭箱支架 | 套 | 3 | 343.06 |  | 1029.18
233.1 | 30610026 | 仪表支架制作安装(仪表立柱 制作) |  | 根 | 3 | 249.39 |  | 748.17
233.2 | 30610027 | 仪表支架制作安装(仪表立柱 安装) |  | 根 | 3 | 93.67 |  | 281.01
234 | 030503006001 | 传感器 | (1)浮球液位开关 常开,10A/220VAC,户外型,IP65 | 支/台 | 1 | 60.93 |  | 60.93
234.1 | 30503075 | 浮球液位开关 常开,10A/220VAC,户外型,IP65 |  | 支 | 1 | 60.93 |  | 60.93
工艺管道 | [8 empty] | 分项工程(17市政)
235 | 040501002116 | 钢管 | (1)管道闭水试验(φ400mm 以内) (2)污水管 D325x8 PN=1.0MPa Q235-B | m | 2 | 469.64 |  | 939.28
235.1 | 40801009T | 污水管 D325x8 PN=1.0MPa Q |  | m | 2 | 466.19 |  | 932.38
分部分项工程量清单与计价表
工程名称：沙县绿色纤维产业园污水处理厂设备采购安装项目 | [6 empty] | 第30页 共84页
序号 | 项目编码 | 项目名称 | 项目特征描述 | 计量单位 | 工程量 | 金 额(元)
[6 empty] | 综合单价 |  | 合价
235-B
235.2 | 40502281 | 管道闭水试验(φ400mm 以内) |  | km | 0.002 | 3445.64 |  | 6.89
236 | 031202002024 | 管道防腐蚀 | (1)管道除锈处理至SA2级 (2)IPN8710-1聚氨酯底漆二道 (3)IPN8710-2聚氨酯面漆第一道 (4)IPN8710-2聚氨酯面漆第二道 | m2 | 25.356 | 81.89 |  | 2076.4
236.1 | 31101025 | 喷射除锈(喷石英砂 管道 内壁) |  | m2 | 25.356 | 41.03 |  | 1040.36
236.2 | 31103036 | IPN8710-1聚氨酯底漆二道 |  | m2 | 25.356 | 19.6 |  | 496.98
236.3 | 31103040 | IPN8710-2聚氨酯面漆第一道 |  | m2 | 25.356 | 10.63 |  | 269.53
236.4 | 31103040 | IPN8710-2聚氨酯面漆第二道 |  | m2 | 25.356 | 10.63 |  | 269.53
237 | 040502002207 | 钢管管件制作、安装 | (1)90°弯头 (2)D325x8 PN=1.0MPa Q235-B | 个 | 1 | 2104.78 |  | 2104.78
237.1 | 40802036 | 90°弯头 D325x8 PN=1.0MPa Q235-B |  | 个 | 1 | 2104.78 |  | 2104.78
238 | 040502003108 | 塑料管管件 | (1)90°弯头 (2)DN25 PN=1.0MPa UPVC | 个 | 1 | 5.47 |  | 5.47
238.1 | 40802133T | 90°弯头 DN25 PN=1.0MPa UPVC |  | 个 | 1 | 5.47 |  | 5.47
239 | 040502005179 | 阀门 | (1)防污阻隔器 (2)DN25 PN=1.0MPa PE | 个 | 1 | 80.67 |  | 80.67
239.1 | 40805107T | 防污阻隔器 DN25 PN=1.0MPa PE |  | 个 | 1 | 80.67 |  | 80.67
240 | 040502002208 | 钢管管件制作、安装 | (1)偏心异径 (2)D219xD159 PN=1.0MPa Q235-B | 个 | 1 | 350.52 |  | 350.52
240.1 | 40802057T | 偏心异径 D219xD159 PN=1.0MPa Q235-B |  | 个 | 1 | 350.52 |  | 350.52
241 | 040501002117 | 钢管 | (1)管道闭水试验(φ400mm 以内) (2)污水管 D219x6 PN=1.0MPa Q235-B | m | 6.5 | 249.18 |  | 1619.67
241.1 | 40801007 | 污水管 D219x6 PN=1.0MPa Q235-B |  | m | 6.5 | 245.47 |  | 1595.56
241.2 | 40502281 | 管道闭水试验(φ400mm 以内) |  | km | 0.007 | 3445.64 |  | 24.12
242 | 040502002209 | 钢管管件制作、安装 | (1)单管固定托架 (2)DN200 SS304 | 个 | 1 | 464.26 |  | 464.26
242.1 | 40802057T | 单管固定托架 DN200 SS304 |  | 个 | 1 | 464.26 |  | 464.26
243 | 040502002210 | 钢管管件制作、安装 | (1)90°弯头 (2)D219x6 PN=1.0MPa Q235-B | 个 | 1 | 806.28 |  | 806.28
243.1 | 40802034 | 90°弯头 D219x6 PN=1.0MPa Q235-B |  | 个 | 1 | 806.28 |  | 806.28
244 | 040502003109 | 塑料管管件 | (1)伸缩接头 | 个 | 1 | 76.51 |  | 76.51
分部分项工程量清单与计价表
工程名称：沙县绿色纤维产业园污水处理厂设备采购安装项目 | [6 empty] | 第31页 共84页
序号 | 项目编码 | 项目名称 | 项目特征描述 | 计量单位 | 工程量 | 金 额(元)
[6 empty] | 综合单价 |  | 合价
(2)DN200 橡胶
244.1 | 40802140T | 伸缩接头 DN200 橡胶 |  | 个 | 1 | 76.51 |  | 76.51
245 | 040502005180 | 阀门 | (1)对夹式蝶阀 (2)DN200,D71X手动蝶阀 铸铁 PN=1.0MPa | 个 | 1 | 1002.63 |  | 1002.63
245.1 | 40805062T | 对夹式蝶阀 DN200,D71X手动蝶阀 铸铁 PN=1.0MPa |  | 个 | 1 | 1002.63 |  | 1002.63
246 | 040502005181 | 阀门 | (1)缓闭止回阀 (2)DN200 HH44Z-10型 Q235-B PN=1.0MPa | 个 | 1 | 6221.16 |  | 6221.16
246.1 | 40805062T | 缓闭止回阀 DN200 HH44Z-10型 Q235-B PN=1.0MPa |  | 个 | 1 | 6221.16 |  | 6221.16
247 | 040502002211 | 钢管管件制作、安装 | (1)偏心异径 (2)D159xD89 PN=1.0MPa Q235-B | 个 | 1 | 248.61 |  | 248.61
247.1 | 40802056T | 偏心异径 D159xD89 PN=1.0MPa Q235-B |  | 个 | 1 | 248.61 |  | 248.61
248 | 040501002118 | 钢管 | (1)管道闭水试验(φ400mm 以内) (2)污水管 D159x4.5 PN=1.0MPa Q235-B | m | 6.5 | 148.51 |  | 965.32
248.1 | 40801006 | 污水管 D159x4.5 PN=1.0MPa Q235-B |  | m | 6.5 | 144.8 |  | 941.2
248.2 | 40502281 | 管道闭水试验(φ400mm 以内) |  | km | 0.007 | 3445.64 |  | 24.12
249 | 040502002212 | 钢管管件制作、安装 | (1)单管固定托架 (2)DN150 SS304 | 个 | 1 | 353.49 |  | 353.49
249.1 | 40802056T | 单管固定托架 DN150 SS304 |  | 个 | 1 | 353.49 |  | 353.49
250 | 040502002213 | 钢管管件制作、安装 | (1)90°弯头 (2)D159x4.5 PN=1.0MPa Q235-B | 个 | 1 | 521.51 |  | 521.51
250.1 | 40802034 | 90°弯头 D159x4.5 PN=1.0MPa Q235-B |  | 个 | 1 | 521.51 |  | 521.51
251 | 040502003110 | 塑料管管件 | (1)伸缩接头 (2)DN150 橡胶 | 个 | 1 | 48.95 |  | 48.95
251.1 | 40802139T | 伸缩接头 DN150 橡胶 |  | 个 | 1 | 48.95 |  | 48.95
252 | 040502005182 | 阀门 | (1)对夹式蝶阀 (2)DN150,D71X手动蝶阀 铸铁 PN=1.0MPa | 个 | 1 | 454.57 |  | 454.57
252.1 | 40805061T | 对夹式蝶阀 DN150,D71X手动蝶阀 铸铁 PN=1.0MPa |  | 个 | 1 | 454.57 |  | 454.57
253 | 040502005183 | 阀门 | (1)缓闭止回阀 (2)DN150 HH44Z-10型 Q235-B PN=1.0MPa | 个 | 1 | 4738.8 |  | 4738.8
253.1 | 40805061T | 缓闭止回阀 DN150 HH44Z-10型 Q235-B PN=1.0MPa |  | 个 | 1 | 4738.8 |  | 4738.8
254 | 040502002214 | 钢管管件制作、安装 | (1)偏心异径 (2)D89xD60 PN=1.0MPa Q235-B | 个 | 1 | 169.79 |  | 169.79
254.1 | 40802054T | 偏心异径 D89xD60 PN=1.0MPa Q235-B |  | 个 | 1 | 169.79 |  | 169.79
255 | 040501002119 | 钢管 | (1)管道闭水试验(φ40 | m | 6.5 | 75.4 |  | 490.1
分部分项工程量清单与计价表
工程名称：沙县绿色纤维产业园污水处理厂设备采购安装项目 | [6 empty] | 第32页 共84页
序号 | 项目编码 | 项目名称 | 项目特征描述 | 计量单位 | 工程量 | 金 额(元)
[6 empty] | 综合单价 |  | 合价
0mm 以内) (2)污水管 D89x4 PN=1.0MPa Q235-B
255.1 | 40801004 | 污水管 D89x4 PN=1.0MPa Q235-B |  | m | 6.5 | 71.69 |  | 465.99
255.2 | 40502281 | 管道闭水试验(φ400mm 以内) |  | km | 0.007 | 3445.64 |  | 24.12
256 | 040502002215 | 钢管管件制作、安装 | (1)单管固定托架 (2)DN80 SS304 | 个 | 1 | 150.02 |  | 150.02
256.1 | 40802053T | 单管固定托架 DN80 SS304 |  | 个 | 1 | 150.02 |  | 150.02
257 | 040502002216 | 钢管管件制作、安装 | (1)90°弯头 (2)D89x4 PN=1.0MPa Q235-B | 个 | 1 | 329.88 |  | 329.88
257.1 | 40802034 | 90°弯头 D89x4 PN=1.0MPa Q235-B |  | 个 | 1 | 329.88 |  | 329.88
258 | 040502003111 | 塑料管管件 | (1)伸缩接头 (2)DN80 橡胶 | 个 | 1 | 20.97 |  | 20.97
258.1 | 40802136T | 伸缩接头 DN80 橡胶 |  | 个 | 1 | 20.97 |  | 20.97
259 | 040502005184 | 阀门 | (1)对夹式蝶阀 (2)DN80,D71X手动蝶阀 铸铁 PN=1.0MPa | 个 | 1 | 210.7 |  | 210.7
259.1 | 40805058T | 对夹式蝶阀 DN80,D71X手动蝶阀 铸铁 PN=1.0MPa |  | 个 | 1 | 210.7 |  | 210.7
260 | 040502005185 | 阀门 | (1)缓闭止回阀 (2)DN80 HH44Z-10型 Q235-B PN=1.0MPa | 个 | 1 | 2061.74 |  | 2061.74
260.1 | 40805058T | 缓闭止回阀 DN80 HH44Z-10型 Q235-B PN=1.0MPa |  | 个 | 1 | 2061.74 |  | 2061.74
261 | 070205002068 | 钢盖板 | (1)复合钢盖板 1100x1100,@50 | 块 | 2 | 834.7 |  | 1669.4
261.1 | 40501126T | 复合钢盖板 1100x1100,@50 |  | 块 | 2 | 834.7 |  | 1669.4
262 | 070205002069 | 钢盖板 | (1)复合钢盖板 3100x1600,@50 | 块 | 1 | 2933.2 |  | 2933.2
262.1 | 40501126T | 复合钢盖板 3100x1600,@50 |  | 块 | 1 | 2933.2 |  | 2933.2
263 | 070205002070 | 钢盖板 | (1)复合钢盖板 3100x1600,@50 | 块 | 1 | 2021.05 |  | 2021.05
263.1 | 40501126T | 复合钢盖板 3700x900,@50 |  | 块 | 1 | 2021.05 |  | 2021.05
264 | 070205002071 | 钢盖板 | (1)密闭型复合钢盖板 2900x1700,@50 | 块 | 1 | 3222.96 |  | 3222.96
264.1 | 40501126T | 密闭型复合钢盖板 2900x1700,@50 |  | 块 | 1 | 3222.96 |  | 3222.96
265 | 040601016010 | 金属扶梯、栏杆 | (1)防滑爬梯 (2)150X300,@360 SS304 | 套 | 2 | 477.64 |  | 955.28
265.1 | 40408019T | 防滑爬梯 150X300,@360 SS304 |  | 套 | 2 | 477.64 |  | 955.28
266 | 040601016011 | 踏步 | (1)防滑爬梯 (2)150X300,@360 SS304 | 个 | 1 | 21.73 |  | 21.73
266.1 | 40501045T | 踏步 100X200,@300 铸铁 |  | 个 | 1 | 21.73 |  | 21.73
267 | 040502002217 | 钢管管件制作、安装 | (1)探头支架 | 个 | 1 | 169.78 |  | 169.78
分部分项工程量清单与计价表
工程名称：沙县绿色纤维产业园污水处理厂设备采购安装项目 | [6 empty] | 第33页 共84页
序号 | 项目编码 | 项目名称 | 项目特征描述 | 计量单位 | 工程量 | 金 额(元)
[6 empty] | 综合单价 |  | 合价
(2)1150×200×10 SS304
267.1 | 40802056 | 探头支架 1150×200×10 SS304 |  | 个 | 1 | 169.78 |  | 169.78
综合车间 | [8 empty] | 单位工程(17市政)
工艺设备 | [8 empty] | 分项工程(17市政)
加药间主要设备一览表
268 | 040602017008 | 搅拌机 | (1)FeSO4搅拌机 (2)转速:84r/min 功率：4.0kW 水下部分:钢衬塑 配套钢支架,含安装调试 | 套 | 2 | 11500 |  | 23000
268.1 | 40602209T | FeSO4搅拌机 转速:84r/min 功率：4.0kW 水下部分:钢衬塑 配套钢支架 |  | 套 | 2 | 11500 |  | 23000
269 | 030109012005 | 输送泵 | (1)耐腐蚀泵氟塑料泵 (2)Q=30m3/h,H=10m 功率2.2kW,含安装调试 (3)FeSO4输送泵 | 台 | 2 | 6500 |  | 13000
269.1 | 30108069T | FeSO4输送泵 Q=30m3/h,H=10m 耐腐蚀泵氟塑料泵 功率2.2kW |  | 台 | 2 | 6500 |  | 13000
270 | 030302002008 | 整体容器安装 | (1)V=2m3,D=1.3m,H=1.6m PE材质,含安装调试 (2)次氯酸钠储罐 | 个 | 2 | 3800 |  | 7600
270.1 | 30209025T | 次氯酸钠储罐 V=2m3,D=1.3m,H=1.6m PE材质 |  | 个 | 2 | 3800 |  | 7600
271 | 030109012006 | 输送泵 | (1)耐腐蚀自吸泵 (2)Q=12.5m3/h,H=8m 功率1.1kW,含安装调试 (3)次氯酸钠输送泵 | 台 | 1 | 3500 |  | 3500
271.1 | 30108069T | 次氯酸钠输送泵 Q=12.5m3/h,H=8m 材质：耐腐蚀自吸泵 功率1.1kW |  | 台 | 1 | 3500 |  | 3500
272 | 030109006006 | 计量泵 | (1)Q=25L/h,H=1.2Mpa 0.37kW (配套流量计,阻尼器,背压阀),含安装调试 (2)耐腐蚀机械隔膜计量泵 (3)次氯酸钠加药泵 | 台 | 2 | 3500 |  | 7000
272.1 | 30108097T | 次氯酸钠加药泵 Q=25L/h,H=1.2Mpa 耐腐蚀机械隔膜计量泵 0.37kW (配套流量计,阻尼器,背压阀) |  | 台 | 2 | 3500 |  | 7000
273 | 030302002009 | 整体容器安装 | (1)V=3m3,D=1.5m,H=1.9m PE材质 配套检修爬梯 ,含安装调试 (2)PAC储罐 | 个 | 1 | 5000 |  | 5000
273.1 | 30209025T | PAC储罐 V=3m3,D=1.5m,H=1.9m PE 配套检修爬梯 |  | 个 | 1 | 5000 |  | 5000
274 | 030109012007 | 输送泵 | (1)耐腐蚀自吸泵 (2)Q=12.5m3/h,H=8m 功率1.1kW,含安装调试 | 台 | 2 | 3500 |  | 7000
分部分项工程量清单与计价表
工程名称：沙县绿色纤维产业园污水处理厂设备采购安装项目 | [6 empty] | 第34页 共84页
序号 | 项目编码 | 项目名称 | 项目特征描述 | 计量单位 | 工程量 | 金 额(元)
[6 empty] | 综合单价 |  | 合价
(3)PAC输送泵
274.1 | 30108069T | PAC输送泵 Q=12.5m3/h,H=8m 耐腐蚀自吸泵 功率1.1kW |  | 台 | 2 | 3500 |  | 7000
275 | 030109006007 | 计量泵 | (1)Q=50L/h,H=1Mpa 0.37kW (配套流量计,阻尼器,背压阀),含安装调试 (2)耐腐蚀机械隔膜计量泵 (3)PAC加药泵 | 台 | 3 | 3800 |  | 11400
275.1 | 30108097T | PAC加药泵 Q=50L/h,H=1Mpa 耐腐蚀机械隔膜计量泵 0.37kW (配套流量计,阻尼器,背压阀) |  | 台 | 3 | 3800 |  | 11400
276 | 040602017009 | 搅拌机 | (1)PAC搅拌机 (2)转速:84r/min,D=0.7m 功率：1.1kW 水下部分:钢衬塑 配套钢支架,含安装调试 | 套 | 1 | 9500 |  | 9500
276.1 | 40602209T | PAC搅拌机 转速:84r/min,D=0.7m 功率：1.1kW 水下部分:钢衬塑 配套钢支架 |  | 套 | 1 | 9500 |  | 9500
277 | 031002002021 | 配药机 | (1)PAM自动配药机 1500L/h 1.1kw 304材质 配套控制柜,含安装调试 | 台 | 1 | 65000 |  | 65000
277.1 | 30108069T | PAM自动配药机 1500L/h 1.1kw 304材质 配套控制柜 |  | 台 | 1 | 65000 |  | 65000
278 | 030109007006 | 螺杆泵 | (1)Q=2.0m3/h,H=0.6Mpa 功率1.5kW,含安装调试 (2)304 (3)PAM加药泵(接污泥调理池) | 台 | 1 | 12000 |  | 12000
278.1 | 30108101T | PAM加药泵(接污泥调理池) Q=2.0m3/h,H=0.6Mpa 材质304 功率1.5kW |  | 台 | 1 | 12000 |  | 12000
279 | 030109007007 | 螺杆泵 | (1)Q=0.4m3/h,H=0.6Mpa 功率0.55kW,含安装调试 (2)304 (3)PAM加药泵(接芬顿加药点) | 台 | 1 | 13000 |  | 13000
279.1 | 30108101T | PAM加药泵(接芬顿加药点) Q=0.4m3/h,H=0.6Mpa 材质304 功率0.55kW |  | 台 | 1 | 13000 |  | 13000
280 | 030109007008 | 螺杆泵 | (1)Q=0.4m3/h,H=0.6Mpa 功率0.55kW,含安装调试 (2)304 (3)PAM加药泵(接气浮加药点) | 台 | 1 | 13000 |  | 13000
280.1 | 30108101T | PAM加药泵(接气浮加药点) Q=0.4m3/h,H=0.6Mpa 材质304 功率0.55kW |  | 台 | 1 | 13000 |  | 13000
分部分项工程量清单与计价表
工程名称：沙县绿色纤维产业园污水处理厂设备采购安装项目 | [6 empty] | 第35页 共84页
序号 | 项目编码 | 项目名称 | 项目特征描述 | 计量单位 | 工程量 | 金 额(元)
[6 empty] | 综合单价 |  | 合价
281 | 030108003004 | 轴流通风机 | (1)?350,Q=3367m3/h,V=2900min/s 玻璃钢 0.37kW 预留孔洞φ420,配防护网罩，配套电控箱,含安装调试 (2)轴流风机 | 台 | 5 | 1500 |  | 7500
281.1 | 30701057T | 轴流风机 ?350,Q=3367m3/h,V=2900min/s 玻璃钢 0.37kW 预留孔洞φ420,配防护网罩，配套电控箱 |  | 台 | 5 | 1500 |  | 7500
在线监测间主要设备一览表
282 | 030225002013 | 水处理设备 | (1)测量范围:0~100mg/L,含安装调试 (2)COD在线检测仪 | 套 | 1 | 65000 |  | 65000
282.1 | 30604022T | COD在线检测仪 测量范围:0~100mg/L |  | 套 | 1 | 65000 |  | 65000
283 | 030225002014 | 水处理设备 | (1)测量范围:0~100mg/L,含安装调试 (2)SS在线检测仪 | 套 | 1 | 22000 |  | 22000
283.1 | 30604027T | SS在线检测仪 测量范围:0~100mg/L |  | 套 | 1 | 22000 |  | 22000
284 | 030225002015 | 水处理设备 | (1)测量范围:0~50mg/L,含安装调试 (2)氨氮在线检测仪 | 套 | 1 | 65000 |  | 65000
284.1 | 30604040T | 氨氮在线检测仪 测量范围:0~50mg/L |  | 套 | 1 | 65000 |  | 65000
285 | 030225002016 | 水处理设备 | (1)测量范围:0~10mg/L,含安装调试 (2)TP在线水质自动分析仪 | 套 | 1 | 65000 |  | 65000
285.1 | 30604020T | TP在线水质自动分析仪 测量范围:0~10mg/L |  | 套 | 1 | 65000 |  | 65000
286 | 030225002017 | 水处理设备 | (1)测量范围:0~50mg/L,含安装调试 (2)TN在线水质自动分析仪 | 套 | 1 | 65000 |  | 65000
286.1 | 30604020T | TN在线水质自动分析仪 测量范围:0~50mg/L |  | 套 | 1 | 65000 |  | 65000
287 | 030605001009 | 过程分析仪表 | (1)PH在线监测仪 (2) 测量范围:PH:0~14pH,含安装调试 | 套 | 1 | 5000 |  | 5000
287.1 | 30604005T | PH在线监测仪 测量范围:PH:0~14pH |  | 套 | 1 | 5000 |  | 5000
288 | 030605001010 | 过程分析仪表 | (1)水样预处理器 (2)测量范围:50~100mL/min 含采样泵0.75KW,含安装调试 | 套 | 1 | 18000 |  | 18000
288.1 | 30604005T | 水样预处理器 测量范围:50~100mL/min 含采样泵0.75KW |  | 套 | 1 | 18000 |  | 18000
289 | 030605001011 | 过程分析仪表 | (1)环保数采仪 (2)挂壁安装（含支架）,含安装调试 | 套 | 1 | 20000 |  | 20000
289.1 | 30604005T | 环保数采仪 挂壁安装（含支架） |  | 套 | 1 | 20000 |  | 20000
分部分项工程量清单与计价表
工程名称：沙县绿色纤维产业园污水处理厂设备采购安装项目 | [6 empty] | 第36页 共84页
序号 | 项目编码 | 项目名称 | 项目特征描述 | 计量单位 | 工程量 | 金 额(元)
[6 empty] | 综合单价 |  | 合价
鼓风机房主要设备一览表
290 | 030108006002 | 其他风机 | (1)组合件 (2)Q=17m3/min P=80kpa N=30kw 变频（配套成套变频控制柜）,含安装调试 (3)空气悬浮风机 | 套 | 2 | 250000 |  | 500000
290.1 | 30107001T | 空气悬浮风机 Q=17m3/min P=80kpa N=30kw 组合件 变频（配套成套变频控制柜） |  | 套 | 2 | 250000 |  | 500000
291 | 030108003005 | 轴流通风机 | (1)?350,Q=3367m3/h,V=2900min/s 玻璃钢 0.37kW 预留孔洞φ420,配防护网罩，配套电控箱,含安装调试 (2)轴流风机 | 台 | 1 | 1500 |  | 1500
291.1 | 30701057T | 轴流风机 ?350,Q=3367m3/h,V=2900min/s 玻璃钢 0.37kW 预留孔洞φ420,配防护网罩，配套电控箱 |  | 台 | 1 | 1500 |  | 1500
污泥调理池主要设备一览表
292 | 040602017010 | 搅拌机 | (1)SS304 (2)立式搅拌机型号:JBZ-800 (3)叶轮直径:D=0.8m,N=3.0kw,转速:84r/min ,含安装调试 | 套 | 3 | 10000 |  | 30000
292.1 | 40602197T | 立式搅拌机型号:JBZ-800 叶轮直径:D=0.8m,N=3.0kw,转速:84r/min SS304材质 |  | 套 | 3 | 10000 |  | 30000
293 | 040602031008 | 闸门 | (1)铸铁 (2)SYZ300圆闸门 φ300 (3)正反面承压要求不小于40KN,N=0.75kW 配手动启闭机,启闭力2吨,含安装调试 | 台 | 2 | 85000 |  | 170000
293.1 | 40602306T | SYZ300圆闸门 φ300 正反面承压要求不小于40KN,N=0.75kW 铸铁 配手动启闭机,启闭力2吨 |  | 台 | 2 | 85000 |  | 170000
脱水机房主要设备一览表
294 | 040602025002 | 压滤机 | (1)厢式压滤机 (2)过滤面积≥200m3,滤板1250x1250,N=15.8kW 含配套仪表,压力变送器,流量计,泥斗,控制箱等,含安装调试 | 套 | 2 | 280000 |  | 560000
294.1 | 40602242T | 厢式自动压滤机 过滤面积≥200m3,滤板1250x1250,N=15.8kW 含配套仪表,压力变送器,流量计,泥斗,控制箱等 |  | 套 | 2 | 280000 |  | 560000
295 | 040602001003 | 高效物化机剂投加系统 | (1)高效物化机剂投加系统 配套：三槽调制罐φ1300 H=1450 含支架,加盖(可拆卸) 3个 | 套 | 1 | 68000 |  | 68000
分部分项工程量清单与计价表
工程名称：沙县绿色纤维产业园污水处理厂设备采购安装项目 | [6 empty] | 第37页 共84页
序号 | 项目编码 | 项目名称 | 项目特征描述 | 计量单位 | 工程量 | 金 额(元)
[6 empty] | 综合单价 |  | 合价
；双层搅拌器 P=2.2kw 3个 ；粉料加药机 含一个料斗 1套；粉料混合器 含一个料斗 1套；电动刀闸阀 1套；电磁流量计 1套; 含安装调试
295.1 | 30604020T | 高效物化机剂投加系统 配套：三槽调制罐φ1300 H=1450 含支架,加盖(可拆卸) 3个；双层搅拌器 P=2.2kw 3个 ；粉料加药机 含一个料斗 1套；粉料混合器 含一个料斗 1套；电动刀闸阀 1套；电磁流量计 1套。 |  | 套 | 1 | 68000 |  | 68000
296 | 030109004004 | 柱塞泵 | (1)低压进料泵 (2)Q=40-60m3/h,H=0.6-0.8MPa,N=30kW 变频调速,含安装调试 | 台 | 2 | 45000 |  | 90000
296.1 | 30108075T | 低压进料泵 Q=40-60m3/h,H=0.6-0.8MPa,N=30kW 变频调速 |  | 台 | 2 | 45000 |  | 90000
297 | 030109004005 | 柱塞泵 | (1)高压进料泵 (2)Q=10-20m3/h,H=1.2MPa,N=18.5kW 变频调速,含安装调试 | 台 | 2 | 39000 |  | 78000
297.1 | 30108075T | 高压进料泵 Q=10-20m3/h,H=1.2MPa,N=18.5kW 变频调速 |  | 台 | 2 | 39000 |  | 78000
298 | 030109004006 | 柱塞泵 | (1)压榨泵 (2)Q=6-8m3/h,H=2MPa,N=15kW 变频调速,含安装调试 | 台 | 2 | 16000 |  | 32000
298.1 | 30108075T | 压榨泵 Q=6-8m3/h,H=2MPa,N=15kW 变频调速 |  | 台 | 2 | 16000 |  | 32000
299 | 030109012008 | 其他泵 | (1)Q=215L/min,P=0.8MPa,N=30kW,含安装调试 (2)滤布清洗泵 | 台 | 1 | 28000 |  | 28000
299.1 | 30108001T | 滤布清洗泵 Q=215L/min,P=0.8MPa,N=30kW |  | 台 | 1 | 28000 |  | 28000
300 | 040602001004 | 空压机 | (1)空压机 (2)Q=3m3/min,P=0.8MPa,N=18.5kW,含安装调试 | 台 | 1 | 30000 |  | 30000
300.1 | 40602242T | 空压机 Q=3m3/min,P=0.8MPa,N=18.5kW |  | 套 | 1 | 30000 |  | 30000
301 | 030302002010 | 整体容器安装 | (1)V=5m3,PN=1.0MPa 碳钢,含安装调试 (2)吹脱储气罐 | 套 | 1 | 16000 |  | 16000
301.1 | 30209025T | 吹脱储气罐 V=5m3,PN=1.0MPa 碳钢 |  | 套 | 1 | 16000 |  | 16000
302 | 030302002011 | 整体容器安装 | (1)V=1m3,PN=1.0MPa 碳钢,含安装调试 (2)仪表储气罐 | 套 | 1 | 5000 |  | 5000
302.1 | 30209025T | 仪表储气罐 V=1m3,PN=1.0MPa 碳钢 |  | 套 | 1 | 5000 |  | 5000
分部分项工程量清单与计价表
工程名称：沙县绿色纤维产业园污水处理厂设备采购安装项目 | [6 empty] | 第38页 共84页
序号 | 项目编码 | 项目名称 | 项目特征描述 | 计量单位 | 工程量 | 金 额(元)
[6 empty] | 综合单价 |  | 合价
303 | 030113017002 | 冷干塔 | (1)处理量:1.2Nm/min,N=1.1kW 与空压机配套,含安装调试 (2)冷干机 | 台 | 1 | 8000 |  | 8000
303.1 | 30112001T | 冷干机 处理量:1.2Nm/min,N=1.1kW 与空压机配套 |  | 台 | 1 | 8000 |  | 8000
304 | 040502015002 | 过滤器 | (1)空气过滤器 处理量:1.2Nm/min 与冷干机配套 | 套 | 1 | 3000 |  | 3000
304.1 | 40806045T | 空气过滤器 处理量:1.2Nm/min 与冷干机配套 |  | 套 | 1 | 3000 |  | 3000
305 | 031006015002 | 水箱 | (1)水箱 V=8m3,含安装调试 | 套 | 1 | 35000 |  | 35000
305.1 | 31009103T | 水箱 V=8m3 |  | 套 | 1 | 35000 |  | 35000
306 | 030212001002 | 泥斗 | (1)储存式泥斗 V=7m3,N=2.2kWv,含安装调试 | 套 | 2 | 90000 |  | 180000
306.1 | 40806045T | 储存式泥斗 V=7m3,N=2.2kW |  | 套 | 2 | 90000 |  | 180000
307 | 030104003003 | 梁式起重机 | (1)Lx型电动单梁悬挂起重机:起重量2.0吨,跨度5.0米,起升高度6.0米,安装详05G359-3/43,轨道工字钢145c,长度17.5米,最大轮压11.9kN,起重机(含葫芦)总重量1.15t,葫芦重量230kg,最大轮压7.94kN,Lk=5.0m,悬挂于屋面梁下,1-4轴屋面梁底标高4.400m。起重机参数:运行电动机:型号:ZDY12-4 P=2x0.4kW 配套葫芦:起升电动机:型号:ZD131-4 P=3.0kW，运行电动机:型号:ZDY112-4 P=0.4kW 起重机总功率:4.2kW(3.0+0.4+0.4x2)，配套控制箱,含安装调试 | 台 | 1 | 75000 |  | 75000
307.1 | 30104064T | Lx型电动单梁悬挂起重机:起重量2.0吨,跨度5.0米,起升高度6.0米,安装详05G359-3/43,轨道工字钢145c,长度17.5米,最大轮压11.9kN,起重机(含葫芦)总重量1.15t,葫芦重量230kg,最大轮压7.94kN,Lk=5.0m,悬挂于屋面梁下,1-4轴屋面梁底标高4.400m。起重机参数:运行电动机:型号:ZDY12-4 P=2x0.4kW 配套葫芦:起升电动机:型号:ZD131-4 P=3.0kW，运行电动机:型号:ZDY112-4 P=0.4kW（配套电动葫芦控制箱） 起重机总功率:4.2kW(3.0+0.4+0.4x2)，配套起重机控制箱 |  | 台 | 1 | 75000 |  | 75000
308 | 030104003004 | 梁式起重机 | (1)Lx型电动单梁悬挂起重机:起重量5.0吨, | 台 | 1 | 95000 |  | 95000
分部分项工程量清单与计价表
工程名称：沙县绿色纤维产业园污水处理厂设备采购安装项目 | [6 empty] | 第39页 共84页
序号 | 项目编码 | 项目名称 | 项目特征描述 | 计量单位 | 工程量 | 金 额(元)
[6 empty] | 综合单价 |  | 合价
跨度8.0米,起升高度12米,安装详05G359-3/43,轨道工字钢145c,长度18.5米,最大轮压11.9kN,起重机(含葫芦)总重量1.15t,葫芦重量555kg,最大轮压18.62kN,Lk=8000mm,悬挂于屋面梁下,3-7轴屋面梁底标高13.200m。起重机参数:运行电动机:型号:ZDY21-4 P=2x0.8kW配套葫芦:主起升电动机:型号:ZD141-4 P=7.5kW运行电动机:型号:ZDY121-4 P=0.8kW起重机总功率:9.9kW(7.5+0.8+0.8x2)，配套控制箱,含安装调试
308.1 | 30104064T | Lx型电动单梁悬挂起重机:起重量5.0吨,跨度8.0米,起升高度12米,安装详05G359-3/43,轨道工字钢145c,长度18.5米,最大轮压11.9kN,起重机(含葫芦)总重量1.15t,葫芦重量555kg,最大轮压18.62kN,Lk=8000mm,悬挂于屋面梁下,3-7轴屋面梁底标高13.200m。起重机参数:运行电动机:型号:ZDY21-4 P=2x0.8kW配套葫芦:主起升电动机:型号:ZD141-4 P=7.5kW运行电动机:型号:ZDY121-4 P=0.8kW（配套电动葫芦控制箱）起重机总功率:9.9kW(7.5+0.8+0.8x2)，配套起重机控制箱 |  | 台 | 1 | 95000 |  | 95000
309 | 030108003006 | 轴流通风机 | (1)?350,Q=3367m3/h,V=2900min/s 玻璃钢 0.37kW 预留孔洞φ420,配防护网罩，配套电控箱,含安装调试 (2)轴流风机 | 台 | 7 | 1500 |  | 10500
309.1 | 30701057T | 轴流风机 ?350,Q=3367m3/h,V=2900min/s 玻璃钢 0.37kW 预留孔洞φ420,配防护网罩，配套电控箱 |  | 台 | 7 | 1500 |  | 10500
310 | 030225002018 | 水处理设备 | (1)0~10ppm,液晶显示,精度:≤3%,工作电压范围:12-30VDC 报警方式:声光报警 LED灯+≥85dB,含安装调试 (2)在线式硫化氢检测报警器 | 套 | 2 | 30000 |  | 60000
310.1 | 30604035T | 在线式硫化氢检测报警器 0~10ppm,液晶显示,精度:≤3%,工作电压范围:12-30VDC 报警方式:声光报警 LED灯+≥85dB |  | 套 | 2 | 30000 |  | 60000
分部分项工程量清单与计价表
工程名称：沙县绿色纤维产业园污水处理厂设备采购安装项目 | [6 empty] | 第40页 共84页
序号 | 项目编码 | 项目名称 | 项目特征描述 | 计量单位 | 工程量 | 金 额(元)
[6 empty] | 综合单价 |  | 合价
综合车间 | [8 empty] | 单位工程(17安装)
电气工程 | [8 empty] | 分项工程(17安装)
电缆清册
311 | 030408001154 | 电力电缆 | (1)YJV (2)5X16 (3)铜芯 (4)室内铜芯电力电缆敷设 (5)0.6/1kV (6)管内 | m | 26.19 | 87.15 |  | 2282.46
311.1 | 30409136T | 室内铜芯电力电缆敷设 YJV-0.6/1kV-5X16 五芯电力电缆敷设 |  | m | 26.19 | 87.15 |  | 2282.46
312 | 030408006154 | 电力电缆头 | (1)1KV以下室内干包式铜芯电力电缆 YJV-0.6/1kV-5X16 | 个 | 2 | 116.97 |  | 233.94
312.1 | 30409222T | 1KV以下室内干包式铜芯电力电缆 YJV-0.6/1kV-5X16 五芯电力电缆头制作安装 |  | 个 | 2 | 116.97 |  | 233.94
313 | 030408001155 | 电力电缆 | (1)YJV (2)3X25+1X16 (3)铜芯 (4)室内铜芯电力电缆敷设 (5)0.6/1kV (6)管内 | m | 78 | 95.17 |  | 7423.26
313.1 | 30409137 | 室内铜芯电力电缆敷设 YJV-0.6/1kV-3X25+1X16 |  | m | 78 | 95.17 |  | 7423.26
314 | 030408006155 | 电力电缆头 | (1)1KV以下室内干包式铜芯电力电缆 YJV-0.6/1kV-3X25+1X16 | 个 | 6 | 143.98 |  | 863.88
314.1 | 30409223 | 1KV以下室内干包式铜芯电力电缆 YJV-0.6/1kV-3X25+1X16 |  | 个 | 6 | 143.98 |  | 863.88
315 | 030408001156 | 电力电缆 | (1)YJV (2)4X16 (3)铜芯 (4)室内铜芯电力电缆敷设 (5)0.6/1kV (6)管内 | m | 125 | 71.06 |  | 8882.5
315.1 | 30409136 | 室内铜芯电力电缆敷设 YJV-0.6/1kV-4X16 |  | m | 125 | 71.06 |  | 8882.5
316 | 030408006156 | 电力电缆头 |  | 个 | 10 | 93.59 |  | 935.9
316.1 | 30409222 | 1KV以下室内干包式铜芯电力电缆 YJV-0.6/1kV-4X16 |  | 个 | 10 | 93.59 |  | 935.9
317 | 030408001157 | 电力电缆 | (1)YJV (2)4x4 (3)铜芯 (4)室内铜芯电力电缆敷设 (5)0.6/1kV (6)管内 | m | 640 | 26.43 |  | 16915.2
317.1 | 30409135 | 室内铜芯电力电缆敷设 YJV- |  | m | 640 | 26.43 |  | 16915.2
分部分项工程量清单与计价表
工程名称：沙县绿色纤维产业园污水处理厂设备采购安装项目 | [6 empty] | 第41页 共84页
序号 | 项目编码 | 项目名称 | 项目特征描述 | 计量单位 | 工程量 | 金 额(元)
[6 empty] | 综合单价 |  | 合价
0.6/1kV-4X4
318 | 030408006157 | 电力电缆头 | (1)1KV以下室内干包式铜芯电力电缆 YJV-0.6/1kV-4X4 | 个 | 40 | 75.42 |  | 3016.8
318.1 | 30409221 | 1KV以下室内干包式铜芯电力电缆 YJV-0.6/1kV-4X4 |  | 个 | 40 | 75.42 |  | 3016.8
319 | 030408001158 | 电力电缆 | (1)YJV (2)4x2.5 (3)铜芯 (4)室内铜芯电力电缆敷设 (5)0.6/1kV (6)管内 | m | 74 | 20.27 |  | 1499.98
319.1 | 30409135 | 室内铜芯电力电缆敷设 YJV-0.6/1kV-4X2.5 |  | m | 74 | 20.27 |  | 1499.98
320 | 030408006158 | 电力电缆头 | (1)1KV以下室内干包式铜芯电力电缆 YJV-0.6/1kV-4X2.5 | 个 | 8 | 75.42 |  | 603.36
320.1 | 30409221 | 1KV以下室内干包式铜芯电力电缆 YJV-0.6/1kV-4X2.5 |  | 个 | 8 | 75.42 |  | 603.36
321 | 030408002099 | 控制电缆 | (1)KVV (2)15X1.5 (3)铜芯 (4)室内铜芯控制电缆敷设 (5)0.45/0.75kV (6)管内 | m | 150 | 33.4 |  | 5010
321.1 | 30409289 | 室内铜芯控制电缆敷设 KVV-0.45/0.75kV-15X1.5 |  | m | 150 | 33.4 |  | 5010
322 | 030408007098 | 控制电缆头 | (1)控制电缆终端头制作安装 KVV-0.45/0.75kV-15X1.5 | 个 | 12 | 130.26 |  | 1563.12
322.1 | 30409299 | 控制电缆终端头制作安装 KVV-0.45/0.75kV-15X1.5 |  | 个 | 12 | 130.26 |  | 1563.12
323 | 030408002100 | 控制电缆 | (1)KVV (2)10X1.5 (3)铜芯 (4)室内铜芯控制电缆敷设 (5)0.45/0.75kV (6)管内 | m | 731 | 23.75 |  | 17361.25
323.1 | 30409288 | 室内铜芯控制电缆敷设 KVV-0.45/0.75kV-10X1.5 |  | m | 731 | 23.75 |  | 17361.25
324 | 030408007099 | 控制电缆头 | (1)控制电缆终端头制作安装 KVV-0.45/0.75kV-10X1.5 | 个 | 42 | 103.04 |  | 4327.68
324.1 | 30409298 | 控制电缆终端头制作安装 KVV-0.45/0.75kV-10X1.5 |  | 个 | 42 | 103.04 |  | 4327.68
325 | 030411001161 | 配管 | (1)钢管敷设(砖、混凝土结构暗配 SC125 | m | 4 | 141.75 |  | 567
325.1 | 30412043 | 钢管敷设(砖、混凝土结构暗配 SC125 |  | m | 4 | 141.75 |  | 567
326 | 030411001162 | 配管 | (1)钢管敷设(砖、混凝土结构暗配 SC100 | m | 8 | 108.16 |  | 865.28
分部分项工程量清单与计价表
工程名称：沙县绿色纤维产业园污水处理厂设备采购安装项目 | [6 empty] | 第42页 共84页
序号 | 项目编码 | 项目名称 | 项目特征描述 | 计量单位 | 工程量 | 金 额(元)
[6 empty] | 综合单价 |  | 合价
326.1 | 30412042 | 钢管敷设(砖、混凝土结构暗配 SC100 |  | m | 8 | 108.16 |  | 865.28
327 | 030411001163 | 配管 |  | m | 56.96 | 88.98 |  | 5068.3
327.1 | 30412041 | 钢管敷设(砖、混凝土结构暗配 SC70 |  | m | 56.96 | 88.98 |  | 5068.3
328 | 030411001164 | 配管 | (1)钢管敷设(砖、混凝土结构暗配 SC50 | m | 144 | 51.37 |  | 7397.28
328.1 | 30412039 | 钢管敷设(砖、混凝土结构暗配 SC50 |  | m | 144 | 51.37 |  | 7397.28
329 | 030411001165 | 配管 | (1)钢管敷设(砖、混凝土结构暗配 SC32 | m | 11.13 | 32.12 |  | 357.5
329.1 | 30412037 | 钢管敷设(砖、混凝土结构暗配 SC32 |  | m | 11.13 | 32.12 |  | 357.5
330 | 030411001166 | 配管 | (1)钢管敷设(砖、混凝土结构暗配 SC25 | m | 264.57 | 24.84 |  | 6571.92
330.1 | 30412036 | 钢管敷设(砖、混凝土结构暗配 SC25 |  | m | 264.57 | 24.84 |  | 6571.92
331 | 030411001167 | 配管 | (1)金属软管敷设(内径≤50mm 每根长≤0.5m) | m | 3 | 182.29 |  | 546.87
331.1 | 30412231 | 金属软管敷设(内径≤50mm 每根长≤0.5m) |  | m | 3 | 182.29 |  | 546.87
332 | 030411001168 | 配管 | (1)金属软管敷设(内径≤25mm 每根长≤0.5m) | m | 18 | 59.05 |  | 1062.9
332.1 | 30412228 | 金属软管敷设(内径≤25mm 每根长≤0.5m) |  | m | 18 | 59.05 |  | 1062.9
设备材料表
333 | 030404017128 | 配电箱 | (1)具体详见综合车间TLAP配电系统图 (2)动力柜 TLAP | 台 | 1 | 8400.59 |  | 8400.59
333.1 | 30402074 | 动力柜 TLAP 具体详见综合车间TLAP配电系统图 |  | 台 | 1 | 8400.59 |  | 8400.59
334 | 030404017129 | 配电箱 | (1)详见综合车间图纸内JYKX1动力柜配电系统图 (2)加药系统电控柜 JYKX1 | 台 | 1 | 8034.23 |  | 8034.23
334.1 | 30402076 | 加药系统电控柜 JYKX1 详见综合车间图纸内JYKX1动力柜配电系统图 |  | 台 | 1 | 8034.23 |  | 8034.23
335 | 030404017130 | 配电箱 | (1)详见综合车间图纸内JYKX2动力柜配电系统图 (2)加药系统电控柜 JYKX2 | 台 | 1 | 8034.23 |  | 8034.23
335.1 | 30402076 | 加药系统电控柜 JYKX2 详见综合车间图纸内JYKX2动力柜配电系统图 |  | 台 | 1 | 8034.23 |  | 8034.23
336 | 030404017131 | 配电箱 | (1)详见综合车间图纸内动力柜配电系统图 (2)脱水系统电控柜 1TSKZ1、2 | 台 | 2 | 11014.29 |  | 22028.58
336.1 | 30402076T | 脱水系统电控柜 1TSKZ1、2 |  | 台 | 2 | 11014.29 |  | 22028.58
分部分项工程量清单与计价表
工程名称：沙县绿色纤维产业园污水处理厂设备采购安装项目 | [6 empty] | 第43页 共84页
序号 | 项目编码 | 项目名称 | 项目特征描述 | 计量单位 | 工程量 | 金 额(元)
[6 empty] | 综合单价 |  | 合价
详见综合车间图纸内动力柜配电系统图
337 | 030404017132 | 配电箱 | (1)详见综合车间图纸内动力柜配电系统图 (2)脱水系统电控柜 2TSKZ1、2 | 台 | 2 | 7407.48 |  | 14814.96
337.1 | 30402076T | 脱水系统电控柜 2TSKZ1、2 详见综合车间图纸内动力柜配电系统图 |  | 台 | 2 | 7407.48 |  | 14814.96
338 | 030404017133 | 按扭箱 | (1)P0K5 聚酯材料 防护等级IP65 (2)就地按扭箱 (3)支架安装 底距地1.5米 | 台 | 27 | 1050.35 |  | 28359.45
338.1 | 30402075 | 就地按扭箱 P0K5 聚酯材料 防护等级IP65 |  | 台 | 27 | 1050.35 |  | 28359.45
339 | 031002002030 | 设备支架 | (1)按扭箱支架 | 套 | 27 | 340.74 |  | 9199.98
339.1 | 30610026 | 仪表支架制作安装(仪表立柱 制作) |  | 根 | 27 | 247.7 |  | 6687.9
339.2 | 30610027 | 仪表支架制作安装(仪表立柱 安装) |  | 根 | 27 | 93.04 |  | 2512.08
工艺管道 | [8 empty] | 分项工程(17安装)
加药间主要材料一览表
给水系统
340 | 040502005186 | 阀门 | (1)防污阻断器 (2)DN80 | 个 | 1 | 912.74 |  | 912.74
340.1 | 40805058T | 防污阻断器 DN80 |  | 个 | 1 | 912.74 |  | 912.74
341 | 040502003112 | 塑料管管件 | (1)正三通 (2)DN80 PPR | 个 | 3 | 57.68 |  | 173.04
341.1 | 40802136 | 正三通 DN80 PPR |  | 个 | 3 | 57.68 |  | 173.04
342 | 040502003113 | 塑料管管件 | (1)异径三通 (2)DN80x80x25 PPR | 个 | 1 | 78.92 |  | 78.92
342.1 | 40802136 | 异径三通 DN80x80x25 PPR |  | 个 | 1 | 78.92 |  | 78.92
343 | 040502003114 | 塑料管管件 | (1)90°弯头 (2)DN80 PPR | 个 | 6 | 43.1 |  | 258.6
343.1 | 40802136T | 90°弯头 DN80 PPR |  | 个 | 6 | 43.1 |  | 258.6
344 | 040502003115 | 塑料管管件 | (1)90°弯头 (2)DN25 PPR | 个 | 5 | 4.79 |  | 23.95
344.1 | 40802133T | 90°弯头 DN25 PPR |  | 个 | 5 | 4.79 |  | 23.95
345 | 040502005187 | 阀门 | (1)球阀 (2)DN80 | 个 | 4 | 601.66 |  | 2406.64
345.1 | 40805058T | 球阀 DN80 |  | 个 | 4 | 601.66 |  | 2406.64
346 | 040502005188 | 阀门 | (1)球阀 (2)DN25 | 个 | 2 | 181.25 |  | 362.5
346.1 | 40805056T | 球阀 DN25 |  | 个 | 2 | 181.25 |  | 362.5
347 | 040502003116 | 塑料管管件 | (1)大小头 (2)D80X25 PPR | 个 | 6 | 33.89 |  | 203.34
347.1 | 40802136T | 大小头 D80X25 PPR |  | 个 | 6 | 33.89 |  | 203.34
348 | 040502006080 | 法兰 | (1)平焊法兰 (2)DN80 | 副 | 6 | 241.26 |  | 1447.56
分部分项工程量清单与计价表
工程名称：沙县绿色纤维产业园污水处理厂设备采购安装项目 | [6 empty] | 第44页 共84页
序号 | 项目编码 | 项目名称 | 项目特征描述 | 计量单位 | 工程量 | 金 额(元)
[6 empty] | 综合单价 |  | 合价
348.1 | 40805003 | 平焊法兰 DN80 |  | 副 | 6 | 241.26 |  | 1447.56
FeSO4加药系统
349 | 040501004073 | 塑料管 | (1)管道水压试验(公称直径100mm以内) (2)直管 DN65 UPVC | m | 20 | 36.85 |  | 737
349.1 | 40801134T | 直管 DN65 UPVC |  | m | 20 | 34.51 |  | 690.2
349.2 | 40807001 | 管道水压试验(公称直径100mm以内) |  | m | 20 | 2.34 |  | 46.8
350 | 040502005189 | 阀门 | (1)球阀 (2)DN65 | 个 | 7 | 453.72 |  | 3176.04
350.1 | 40805057T | 球阀 DN65 |  | 个 | 7 | 453.72 |  | 3176.04
351 | 040502003117 | 塑料管管件 | (1)90°弯头 (2)DN65 UPVC | 个 | 12 | 21.46 |  | 257.52
351.1 | 40802135T | 90°弯头 DN65 UPVC |  | 个 | 12 | 21.46 |  | 257.52
352 | 040502003118 | 塑料管管件 | (1)正三通 (2)DN65 UPVC | 个 | 3 | 16.11 |  | 48.33
352.1 | 40802135T | 正三通 DN65 UPVC |  | 个 | 3 | 16.11 |  | 48.33
353 | 040502005190 | 阀门 | (1)球阀 (2)DN65 | 个 | 2 | 382.84 |  | 765.68
353.1 | 40805108T | 止回阀 DN65 UPVC |  | 个 | 2 | 382.84 |  | 765.68
354 | 040502005191 | 阀门 | (1)Y型过滤器 (2)DN65 | 个 | 7 | 219.73 |  | 1538.11
354.1 | 40805057T | Y型过滤器 DN65 |  | 个 | 7 | 219.73 |  | 1538.11
355 | 040502006081 | 法兰 | (1)平焊法兰 DN65 | 副 | 14 | 198.41 |  | 2777.74
355.1 | 40805002 | 平焊法兰 DN65 |  | 副 | 14 | 198.41 |  | 2777.74
356 | 031003011008 | 法兰 | (1)法兰 (2)DN65 PE | 副 | 2 | 102.8 |  | 205.6
356.1 | 31005242 | 法兰 DN65 PE |  | 副 | 2 | 102.8 |  | 205.6
PAM加药系统
357 | 040501004074 | 塑料管 | (1)管道水压试验(公称直径100mm以内) (2)直管 DN25 UPVC | m | 25 | 11.35 |  | 283.75
357.1 | 40801130T | 直管 DN25 UPVC |  | m | 25 | 9.01 |  | 225.25
357.2 | 40807001 | 管道水压试验(公称直径100mm以内) |  | m | 25 | 2.34 |  | 58.5
358 | 040502005192 | 阀门 | (1)球阀 (2)DN25 | 个 | 7 | 181.25 |  | 1268.75
358.1 | 40805056T | 球阀 DN25 |  | 个 | 7 | 181.25 |  | 1268.75
359 | 040502003119 | 塑料管管件 | (1)正三通 (2)DN25 UPVC | 个 | 2 | 4.97 |  | 9.94
359.1 | 40802133T | 正三通 DN25 UPVC |  | 个 | 2 | 4.97 |  | 9.94
360 | 040502003120 | 塑料管管件 | (1)90°弯头 (2)DN25 UPVC | 个 | 17 | 4.7 |  | 79.9
360.1 | 40802133T | 90°弯头 DN25 UPVC |  | 个 | 17 | 4.7 |  | 79.9
361 | 040502005193 | 阀门 | (1)Y型过滤器 (2)DN25 | 个 | 3 | 99.17 |  | 297.51
361.1 | 40805056T | Y型过滤器 DN25 |  | 个 | 3 | 99.17 |  | 297.51
PAM卸料系统
分部分项工程量清单与计价表
工程名称：沙县绿色纤维产业园污水处理厂设备采购安装项目 | [6 empty] | 第45页 共84页
序号 | 项目编码 | 项目名称 | 项目特征描述 | 计量单位 | 工程量 | 金 额(元)
[6 empty] | 综合单价 |  | 合价
362 | 040501004075 | 塑料管 | (1)管道水压试验(公称直径100mm以内) (2)直管 DN65 UPVC | m | 15 | 36.85 |  | 552.75
362.1 | 40801134T | 直管 DN65 UPVC |  | m | 15 | 34.51 |  | 517.65
362.2 | 40807001 | 管道水压试验(公称直径100mm以内) |  | m | 15 | 2.34 |  | 35.1
363 | 040502005194 | 阀门 | (1)球阀 (2)DN65 | 个 | 4 | 453.72 |  | 1814.88
363.1 | 40805057T | 球阀 DN65 |  | 个 | 4 | 453.72 |  | 1814.88
364 | 040502003121 | 塑料管管件 | (1)90°弯头 (2)DN65 UPVC | 个 | 13 | 21.46 |  | 278.98
364.1 | 40802135T | 90°弯头 DN65 UPVC |  | 个 | 13 | 21.46 |  | 278.98
365 | 040502003122 | 塑料管管件 | (1)正三通 (2)DN65 UPVC | 个 | 1 | 16.11 |  | 16.11
365.1 | 40802135T | 正三通 DN65 UPVC |  | 个 | 1 | 16.11 |  | 16.11
366 | 040502005195 | 阀门 | (1)球阀 (2)DN65 | 个 | 1 | 382.84 |  | 382.84
366.1 | 40805108T | 止回阀 DN65 UPVC |  | 个 | 1 | 382.84 |  | 382.84
367 | 040501004076 | 塑料管 | (1)管道水压试验(公称直径100mm以内) (2)直管 DN25 UPVC | m | 30 | 11.35 |  | 340.5
367.1 | 40801130T | 直管 DN25 UPVC |  | m | 30 | 9.01 |  | 270.3
367.2 | 40807001 | 管道水压试验(公称直径100mm以内) |  | m | 30 | 2.34 |  | 70.2
368 | 040502005196 | 阀门 | (1)球阀 (2)DN25 | 个 | 7 | 181.25 |  | 1268.75
368.1 | 40805056T | 球阀 DN25 |  | 个 | 7 | 181.25 |  | 1268.75
369 | 040502003123 | 塑料管管件 | (1)90°弯头 (2)DN25 UPVC | 个 | 18 | 4.7 |  | 84.6
369.1 | 40802133T | 90°弯头 DN25 UPVC |  | 个 | 18 | 4.7 |  | 84.6
370 | 040502003124 | 塑料管管件 | (1)正三通 (2)DN25 UPVC | 个 | 2 | 4.97 |  | 9.94
370.1 | 40802133T | 正三通 DN25 UPVC |  | 个 | 2 | 4.97 |  | 9.94
371 | 080902007001 | 流量计 | (1)转子流量计 (2)DN25 UPVC | 个 | 3 | 361.43 |  | 1084.29
371.1 | 30503089T | 转子流量计 DN25 UPVC |  | 个 | 3 | 361.43 |  | 1084.29
372 | 040502006082 | 法兰 | (1)平焊法兰 (2)DN65 | 副 | 4 | 198.41 |  | 793.64
372.1 | 40805002 | 平焊法兰 DN65 |  | 副 | 4 | 198.41 |  | 793.64
次氯酸钠卸料系统
373 | 040501004077 | 塑料管 | (1)管道水压试验(公称直径100mm以内) (2)直管 DN25 UPVC | m | 42 | 11.35 |  | 476.7
373.1 | 40801130T | 直管 DN25 UPVC |  | m | 42 | 9.01 |  | 378.42
373.2 | 40807001 | 管道水压试验(公称直径100mm以内) |  | m | 42 | 2.34 |  | 98.28
374 | 040502005197 | 阀门 | (1)球阀 (2)DN65 | 个 | 5 | 453.72 |  | 2268.6
374.1 | 40805057T | 球阀 DN65 |  | 个 | 5 | 453.72 |  | 2268.6
分部分项工程量清单与计价表
工程名称：沙县绿色纤维产业园污水处理厂设备采购安装项目 | [6 empty] | 第46页 共84页
序号 | 项目编码 | 项目名称 | 项目特征描述 | 计量单位 | 工程量 | 金 额(元)
[6 empty] | 综合单价 |  | 合价
375 | 040502003125 | 塑料管管件 | (1)90°弯头 (2)DN65 UPVC | 个 | 16 | 21.46 |  | 343.36
375.1 | 40802135T | 90°弯头 DN65 UPVC |  | 个 | 16 | 21.46 |  | 343.36
376 | 040502005198 | 阀门 | (1)止回阀 (2)DN65 UPVC | 个 | 1 | 382.84 |  | 382.84
376.1 | 40805108T | 止回阀 DN65 UPVC |  | 个 | 1 | 382.84 |  | 382.84
377 | 040502003126 | 塑料管管件 | (1)正三通 (2)DN65 UPVC | 个 | 1 | 16.11 |  | 16.11
377.1 | 40802135T | 正三通 DN65 UPVC |  | 个 | 1 | 16.11 |  | 16.11
378 | 040502005199 | 阀门 | (1)球阀 (2)DN25 | 个 | 6 | 181.25 |  | 1087.5
378.1 | 40805056T | 球阀 DN25 |  | 个 | 6 | 181.25 |  | 1087.5
379 | 040502003127 | 塑料管管件 | (1)90°弯头 (2)DN25 UPVC | 个 | 12 | 4.7 |  | 56.4
379.1 | 40802133T | 90°弯头 DN25 UPVC |  | 个 | 12 | 4.7 |  | 56.4
380 | 040502003128 | 塑料管管件 | (1)正三通 (2)DN25 UPVC | 个 | 3 | 4.97 |  | 14.91
380.1 | 40802133T | 正三通 DN25 UPVC |  | 个 | 3 | 4.97 |  | 14.91
381 | 040502005200 | 阀门 | (1)止回阀 (2)DN25 | 个 | 2 | 156.1 |  | 312.2
381.1 | 40805056T | 止回阀 DN25 |  | 个 | 2 | 156.1 |  | 312.2
382 | 031003011009 | 法兰 | (1)法兰 (2)DN65 PE | 副 | 1 | 102.8 |  | 102.8
382.1 | 31005242 | 法兰 DN65 PE |  | 副 | 1 | 102.8 |  | 102.8
383 | 040502006083 | 法兰 | (1)平焊法兰 DN65 | 副 | 5 | 198.41 |  | 992.05
383.1 | 40805002 | 平焊法兰 DN65 |  | 副 | 5 | 198.41 |  | 992.05
放空系统
384 | 040502002218 | 钢管管件制作、安装 | (1)90°弯头 (2)DN100 304 | 个 | 2 | 500.59 |  | 1001.18
384.1 | 40802034 | 90°弯头 DN100 304 |  | 个 | 2 | 500.59 |  | 1001.18
385 | 040501002120 | 钢管 | (1)管道水压试验(公称直径100mm以内) (2)直管 DN100x7 304 | m | 6.5 | 423.3 |  | 2751.45
385.1 | 40801004 | 直管 DN100x7 304 |  | m | 6.5 | 420.96 |  | 2736.24
385.2 | 40807001 | 管道水压试验(公称直径100mm以内) |  | m | 6.5 | 2.34 |  | 15.21
386 | 040502005201 | 阀门 | (1)蝶阀 (2)DN100 | 个 | 2 | 283.91 |  | 567.82
386.1 | 40805059T | 蝶阀 DN100 |  | 个 | 2 | 283.91 |  | 567.82
387 | 040502002219 | 钢管管件制作、安装 | (1)正三通 (2)D168 304 | 个 | 1 | 508.02 |  | 508.02
387.1 | 40802056T | 正三通 D168 304 |  | 个 | 1 | 508.02 |  | 508.02
388 | 040502002220 | 洗眼器 | (1)紧急喷淋洗眼器 进出水口De25 304 | 个 | 1 | 264.46 |  | 264.46
388.1 | 40802051T | 紧急喷淋洗眼器 进出水口De25 304 |  | 个 | 1 | 264.46 |  | 264.46
389 | 040502006084 | 法兰 | (1)平焊法兰 DN100 | 副 | 2 | 292.61 |  | 585.22
389.1 | 40805004 | 平焊法兰 DN100 |  | 副 | 2 | 292.61 |  | 585.22
分部分项工程量清单与计价表
工程名称：沙县绿色纤维产业园污水处理厂设备采购安装项目 | [6 empty] | 第47页 共84页
序号 | 项目编码 | 项目名称 | 项目特征描述 | 计量单位 | 工程量 | 金 额(元)
[6 empty] | 综合单价 |  | 合价
脱水车间主要材料一览表(1/3)
调理池进泥管
390 | 040501002121 | 钢管 | (1)管道水压试验(公称直径200mm以内) (2)直管 D219x6 钢 | m | 22 | 247.3 |  | 5440.6
390.1 | 40801007 | 直管 D219x6 钢 |  | m | 22 | 243.8 |  | 5363.6
390.2 | 40807002 | 管道水压试验(公称直径200mm以内) |  | m | 22 | 3.5 |  | 77
391 | 040502006085 | 法兰 | (1)法兰盘 (2)DN200 PN=1.0MPa | 副 | 2 | 585.42 |  | 1170.84
391.1 | 40805007 | 法兰盘 DN200 PN=1.0MPa |  | 副 | 2 | 585.42 |  | 1170.84
392 | 040502005202 | 阀门 | (1)手动闸阀 (2)DN200 PN=1.0MPa 钢 | 个 | 2 | 5809.51 |  | 11619.02
392.1 | 40805062T | 手动闸阀 DN200 PN=1.0MPa 钢 |  | 个 | 2 | 5809.51 |  | 11619.02
393 | 040502002221 | 钢管管件制作、安装 | (1)等径三通 (2)DN200 L=400 | 个 | 2 | 404.04 |  | 808.08
393.1 | 40802057 | 等径三通 DN200 L=400 |  | 个 | 2 | 404.04 |  | 808.08
394 | 040502006086 | 法兰 | (1)法兰盘 (2)DN200 PN=1.6MPa | 副 | 0.5 | 598.54 |  | 299.27
394.1 | 40805007T | 法兰盘 DN200 PN=1.6MPa |  | 副 | 0.5 | 598.54 |  | 299.27
放空管
395 | 040501002122 | 钢管 | (1)管道水压试验(公称直径200mm以内) (2)直管 D219x6 钢 | m | 7 | 247.3 |  | 1731.1
395.1 | 40801007 | 直管 D219x6 钢 |  | m | 7 | 243.8 |  | 1706.6
395.2 | 40807002 | 管道水压试验(公称直径200mm以内) |  | m | 7 | 3.5 |  | 24.5
396 | 040502002222 | 钢管管件制作、安装 | (1)90°弯头 (2)D219X6 钢 | 个 | 2 | 417.03 |  | 834.06
396.1 | 40802034 | 90°弯头 D219X6 钢 |  | 个 | 2 | 417.03 |  | 834.06
397 | 040502005203 | 阀门 | (1)手动闸阀 (2)DN200 PN=1.0MPa 钢 | 个 | 2 | 5809.51 |  | 11619.02
397.1 | 40805062T | 手动闸阀 DN200 PN=1.0MPa 钢 |  | 个 | 2 | 5809.51 |  | 11619.02
398 | 040502006087 | 法兰 | (1)法兰盘 (2)DN200 PN=1.0MPa | 副 | 2 | 585.42 |  | 1170.84
398.1 | 40805007 | 法兰盘 DN200 PN=1.0MPa |  | 副 | 2 | 585.42 |  | 1170.84
放空管
399 | 040501002123 | 钢管 | (1)管道水压试验(公称直径200mm以内) (2)直管 D219x6 钢 | m | 14 | 247.3 |  | 3462.2
399.1 | 40801007 | 直管 D219x6 钢 |  | m | 14 | 243.8 |  | 3413.2
399.2 | 40807002 | 管道水压试验(公称直径200mm以内) |  | m | 14 | 3.5 |  | 49
400 | 040502002223 | 钢管管件制作、安装 | (1)90°弯头 (2)D219X6 钢 | 个 | 4 | 417.03 |  | 1668.12
分部分项工程量清单与计价表
工程名称：沙县绿色纤维产业园污水处理厂设备采购安装项目 | [6 empty] | 第48页 共84页
序号 | 项目编码 | 项目名称 | 项目特征描述 | 计量单位 | 工程量 | 金 额(元)
[6 empty] | 综合单价 |  | 合价
400.1 | 40802034 | 90°弯头 D219X6 钢 |  | 个 | 4 | 417.03 |  | 1668.12
401 | 040502002224 | 钢管管件制作、安装 | (1)喇叭口 (2)D530XD219X10 | 个 | 4 | 2235.47 |  | 8941.88
401.1 | 40802063T | 喇叭口 D530XD219X10 |  | 个 | 4 | 2235.47 |  | 8941.88
调理池出泥管
402 | 040501002124 | 钢管 | (1)管道水压试验(公称直径200mm以内) (2)直管 D159x6 钢 | m | 38 | 147.31 |  | 5597.78
402.1 | 40801006 | 直管 D159x6 钢 |  | m | 38 | 143.81 |  | 5464.78
402.2 | 40807002 | 管道水压试验(公称直径200mm以内) |  | m | 38 | 3.5 |  | 133
403 | 040501002125 | 钢管 | (1)管道水压试验(公称直径200mm以内) (2)直管 D140x5 | m | 1 | 132.73 |  | 132.73
403.1 | 40801006 | 直管 D140x5 |  | m | 1 | 129.23 |  | 129.23
403.2 | 40807002 | 管道水压试验(公称直径200mm以内) |  | m | 1 | 3.5 |  | 3.5
404 | 040502002225 | 钢管管件制作、安装 | (1)喇叭口 (2)D159*D180*6 | 个 | 2 | 168.62 |  | 337.24
404.1 | 40802056 | 喇叭口 D159*D180*6 钢 |  | 个 | 2 | 168.62 |  | 337.24
405 | 040502005204 | 阀门 | (1)手动闸阀 (2)DN200 PN=1.0MPa | 个 | 5 | 4015.85 |  | 20079.25
405.1 | 40805061T | 手动闸阀 DN150 PN=1.6MPa 钢 |  | 个 | 5 | 4015.85 |  | 20079.25
406 | 040502005205 | 阀门 | (1)手动闸阀 (2)DN125 PN=1.6MPa | 个 | 2 | 2777.84 |  | 5555.68
406.1 | 40805060T | 手动闸阀 DN125 PN=1.6MPa 钢 |  | 个 | 2 | 2777.84 |  | 5555.68
407 | 040502002226 | 钢管管件制作、安装 | (1)等径三通 (2)D159x6 钢 | 个 | 4 | 882.41 |  | 3529.64
407.1 | 40802056T | 等径三通 D159x6 钢 |  | 个 | 4 | 882.41 |  | 3529.64
408 | 040502002227 | 钢管管件制作、安装 | (1)异径管 (2)D159xD140x6 钢 | 个 | 2 | 760.61 |  | 1521.22
408.1 | 40802056T | 异径管 D159xD140x6 钢 |  | 个 | 2 | 760.61 |  | 1521.22
409 | 040502002228 | 钢管管件制作、安装 | (1)90°弯头 (2)D159*6 钢 | 个 | 12 | 345.85 |  | 4150.2
409.1 | 40802034 | 90°弯头 D159*6 钢 |  | 个 | 12 | 345.85 |  | 4150.2
410 | 040502002229 | 钢管管件制作、安装 | (1)90°弯头 (2)D140*5 钢 | 个 | 2 | 298.74 |  | 597.48
410.1 | 40802034 | 90°弯头 D140*5 钢 |  | 个 | 2 | 298.74 |  | 597.48
411 | 040502006088 | 法兰 | (1)法兰盘 (2)DN200 PN=1.6MPa | 副 | 6 | 543.65 |  | 3261.9
411.1 | 40805006T | 法兰盘 DN200 PN=1.6MPa |  | 副 | 6 | 543.65 |  | 3261.9
412 | 040502006089 | 法兰 | (1)法兰盘 (2)DN125 PN=1.6MPa | 副 | 3 | 335.08 |  | 1005.24
412.1 | 40805005T | 法兰盘 DN125 PN=1.6MPa |  | 副 | 3 | 335.08 |  | 1005.24
低压进料管
413 | 040501002126 | 钢管 | (1)管道水压试验(公称直径200mm以内) | m | 88.7 | 132.73 |  | 11773.15
分部分项工程量清单与计价表
工程名称：沙县绿色纤维产业园污水处理厂设备采购安装项目 | [6 empty] | 第49页 共84页
序号 | 项目编码 | 项目名称 | 项目特征描述 | 计量单位 | 工程量 | 金 额(元)
[6 empty] | 综合单价 |  | 合价
(2)直管 D140x5 钢
413.1 | 40801006 | 直管 D140x5 钢 |  | m | 88.7 | 129.23 |  | 11462.7
413.2 | 40807002 | 管道水压试验(公称直径200mm以内) |  | m | 88.7 | 3.5 |  | 310.45
414 | 040502005206 | 阀门 | (1)手动闸阀 (2)DN125 PN=1.6MPa | 个 | 4 | 10828.02 |  | 43312.08
414.1 | 40805060T | 气动球阀 DN125 PN=1.6MPa 钢 |  | 个 | 4 | 10828.02 |  | 43312.08
415 | 040502005207 | 阀门 | (1)手动闸阀 (2)DN125 PN=1.6MPa 钢 | 个 | 2 | 2777.84 |  | 5555.68
415.1 | 40805060T | 手动闸阀 DN125 PN=1.6MPa 钢 |  | 个 | 2 | 2777.84 |  | 5555.68
416 | 080902007002 | 流量计 | (1)电磁流量计 (2)口径:DN80 流量范围:5.5-180m3/h | 台 | 2 | 1695.52 |  | 3391.04
416.1 | 30503085T | 电磁流量计 口径:DN80 流量范围:5.5-180m3/h |  | 台 | 2 | 1695.52 |  | 3391.04
417 | 040502005208 | 阀门 | (1)止回阀 (2)DN125 PN=1.6Mpa 钢 | 个 | 2 | 3439.14 |  | 6878.28
417.1 | 40805060T | 止回阀 DN125 PN=1.6Mpa 钢 |  | 个 | 2 | 3439.14 |  | 6878.28
418 | 040502002230 | 钢管管件制作、安装 | (1)90°弯头 (2)D140x5 钢 | 个 | 34 | 298.74 |  | 10157.16
418.1 | 40802034 | 90°弯头 D140x5 钢 |  | 个 | 34 | 298.74 |  | 10157.16
419 | 040502002231 | 钢管管件制作、安装 | (1)45°弯头 (2)D140x5 钢 | 个 | 2 | 595.09 |  | 1190.18
419.1 | 40802017 | 45°弯头 D140x5 钢 |  | 个 | 2 | 595.09 |  | 1190.18
420 | 040502002232 | 钢管管件制作、安装 | (1)等径三通 (2)D140x5 钢 | 个 | 6 | 621.63 |  | 3729.78
420.1 | 40802056T | 等径三通 D140x5 钢 |  | 个 | 6 | 621.63 |  | 3729.78
421 | 040502002233 | 钢管管件制作、安装 | (1)异径管 (2)D159xD140x6 钢 | 个 | 2 | 760.61 |  | 1521.22
421.1 | 40802056T | 异径管 D159xD140x6 钢 |  | 个 | 2 | 760.61 |  | 1521.22
422 | 040502002234 | 钢管管件制作、安装 | (1)异径管 (2)D140xD114x5 钢 | 个 | 4 | 612.15 |  | 2448.6
422.1 | 40802056T | 异径管 D140xD114x5 钢 |  | 个 | 4 | 612.15 |  | 2448.6
423 | 040502002235 | 钢管管件制作、安装 | (1)异径管 (2)D140xD89x5 钢 | 个 | 4 | 565.61 |  | 2262.44
423.1 | 40802056T | 异径管 D140xD89x5 钢 |  | 个 | 4 | 565.61 |  | 2262.44
424 | 040502006090 | 法兰 | (1)法兰盘 (2)DN150 PN=1.6MPa | 副 | 1 | 447.47 |  | 447.47
424.1 | 40805006T | 法兰盘 DN150 PN=1.6MPa |  | 副 | 1 | 447.47 |  | 447.47
425 | 040502006091 | 法兰 | (1)法兰盘 (2)DN125 PN=1.6MPa | 副 | 9 | 335.08 |  | 3015.72
425.1 | 40805005T | 法兰盘 DN125 PN=1.6MPa |  | 副 | 9 | 335.08 |  | 3015.72
脱水车间主要材料一览表(2/3)
高压进料管
分部分项工程量清单与计价表
工程名称：沙县绿色纤维产业园污水处理厂设备采购安装项目 | [6 empty] | 第50页 共84页
序号 | 项目编码 | 项目名称 | 项目特征描述 | 计量单位 | 工程量 | 金 额(元)
[6 empty] | 综合单价 |  | 合价
426 | 040501002127 | 钢管 | (1)管道水压试验(公称直径100mm以内) (2)直管 D114*4.5 钢 | m | 49 | 90.47 |  | 4433.03
426.1 | 40801004 | 直管 D114*4.5 钢 |  | m | 49 | 88.13 |  | 4318.37
426.2 | 40807001 | 管道水压试验(公称直径100mm以内) |  | m | 49 | 2.34 |  | 114.66
427 | 040502005209 | 阀门 | (1)气动球阀 (2)DN100 钢 | 个 | 2 | 6880.35 |  | 13760.7
427.1 | 40805059T | 气动球阀 DN100 钢 |  | 个 | 2 | 6880.35 |  | 13760.7
428 | 040502005210 | 阀门 | (1)手动闸阀 (2)DN100 钢 | 个 | 3 | 2184.7 |  | 6554.1
428.1 | 40805059T | 手动闸阀 DN100 钢 |  | 个 | 3 | 2184.7 |  | 6554.1
429 | 040502005211 | 阀门 | (1)止回阀 (2)DN100 钢 | 个 | 2 | 2140.98 |  | 4281.96
429.1 | 40805059T | 止回阀 DN100 钢 |  | 个 | 2 | 2140.98 |  | 4281.96
430 | 040502002236 | 钢管管件制作、安装 | (1)90°弯头 (2)D114*4.5 钢 | 个 | 18 | 275.28 |  | 4955.04
430.1 | 40802034 | 90°弯头 D114*4.5 钢 |  | 个 | 18 | 275.28 |  | 4955.04
431 | 040502002237 | 钢管管件制作、安装 | (1)异径三通 (2)D140*D114*5 钢 | 个 | 2 | 638.62 |  | 1277.24
431.1 | 40802056T | 异径三通 D140*D114*5 钢 |  | 个 | 2 | 638.62 |  | 1277.24
432 | 040502002238 | 钢管管件制作、安装 | (1)异径管 (2)D140xD114x5 钢 | 个 | 2 | 612.15 |  | 1224.3
432.1 | 40802056T | 异径管 D140xD114x5 钢 |  | 个 | 2 | 612.15 |  | 1224.3
433 | 040502006092 | 法兰 | (1)法兰盘 (2)DN125 PN=1.6MPa | 副 | 1 | 335.08 |  | 335.08
433.1 | 40805005T | 法兰盘 DN125 PN=1.6MPa |  | 副 | 1 | 335.08 |  | 335.08
434 | 040502006093 | 法兰 | (1)法兰盘 (2)DN100 PN=1.6MPa | 副 | 7 | 292.61 |  | 2048.27
434.1 | 40805004T | 法兰盘 DN100 PN=1.6MPa |  | 副 | 7 | 292.61 |  | 2048.27
压榨管
435 | 040501002128 | 钢管 | (1)管道水压试验(公称直径100mm以内) (2)直管 D114*4.5 钢 | m | 7 | 90.47 |  | 633.29
435.1 | 40801004 | 直管 D114*4.5 钢 |  | m | 7 | 88.13 |  | 616.91
435.2 | 40807001 | 管道水压试验(公称直径100mm以内) |  | m | 7 | 2.34 |  | 16.38
436 | 040501002129 | 钢管 | (1)管道水压试验(公称直径100mm以内) (2)直管 D76*4 钢 P =2.5Mpa | m | 53 | 71.54 |  | 3791.62
436.1 | 40801003 | 直管 D76*4 钢 P =2.5Mpa |  | m | 53 | 69.2 |  | 3667.6
436.2 | 40807001 | 管道水压试验(公称直径100mm以内) |  | m | 53 | 2.34 |  | 124.02
437 | 040502005212 | 阀门 | (1)气动球阀 (2)DN65 钢 P =2.5Mpa | 个 | 2 | 4309.91 |  | 8619.82
437.1 | 40805057T | 气动球阀 DN65 钢 P =2.5Mpa |  | 个 | 2 | 4309.91 |  | 8619.82
438 | 040502005213 | 阀门 | (1)手动闸阀 (2)DN100 钢 | 个 | 3 | 2184.7 |  | 6554.1
分部分项工程量清单与计价表
工程名称：沙县绿色纤维产业园污水处理厂设备采购安装项目 | [6 empty] | 第51页 共84页
序号 | 项目编码 | 项目名称 | 项目特征描述 | 计量单位 | 工程量 | 金 额(元)
[6 empty] | 综合单价 |  | 合价
438.1 | 40805059T | 手动闸阀 DN100 钢 PN=1.6Mpa |  | 个 | 3 | 2184.7 |  | 6554.1
439 | 040502005214 | 阀门 | (1)手动闸阀 (2)DN65 钢 P=2.5Mpa | 个 | 3 | 1401.37 |  | 4204.11
439.1 | 40805057T | 手动闸阀 DN65 钢 P=2.5Mpa |  | 个 | 3 | 1401.37 |  | 4204.11
440 | 040502005215 | 阀门 | (1)止回阀 (2)DN65 P =2.5Mpa 钢 | 个 | 2 | 1245.09 |  | 2490.18
440.1 | 40805057T | 止回阀 DN65 P =2.5Mpa 钢 |  | 个 | 2 | 1245.09 |  | 2490.18
441 | 040502002239 | 钢管管件制作、安装 | (1)90°弯头 (2)D114*4.5 钢 | 个 | 5 | 275.28 |  | 1376.4
441.1 | 40802034 | 90°弯头 D114*4.5 钢 |  | 个 | 5 | 275.28 |  | 1376.4
442 | 040502002240 | 钢管管件制作、安装 | (1)90°弯头 (2)D76*4 钢 | 个 | 24 | 256.52 |  | 6156.48
442.1 | 40802034 | 90°弯头 D76*4 钢 |  | 个 | 24 | 256.52 |  | 6156.48
443 | 040502002241 | 钢管管件制作、安装 | (1)异径管 (2)D114*D76 钢 | 个 | 2 | 405.23 |  | 810.46
443.1 | 40802054T | 异径管 D114*D76 钢 |  | 个 | 2 | 405.23 |  | 810.46
444 | 040502006094 | 法兰 | (1)法兰盘 (2)DN100 PN=1.6MPa | 副 | 5 | 292.61 |  | 1463.05
444.1 | 40805004T | 法兰盘 DN100 PN=1.6MPa |  | 副 | 5 | 292.61 |  | 1463.05
445 | 040502006095 | 法兰 | (1)法兰盘 (2)DN65 P=2.5Mpa | 副 | 5 | 235.59 |  | 1177.95
445.1 | 40805002T | 法兰盘 DN65 P=2.5Mpa |  | 副 | 5 | 235.59 |  | 1177.95
446 | 040502002242 | 钢管管件制作、安装 | (1)等径三通 (2)D76*4 钢 | 个 | 1 | 420.34 |  | 420.34
446.1 | 40802053T | 等径三通 D76*4 钢 |  | 个 | 1 | 420.34 |  | 420.34
洗布管
447 | 040501002130 | 钢管 | (1)管道水压试验(公称直径100mm以内) (2)无缝碳钢管 DN50 钢 P =6.3Mpa | m | 50 | 54.07 |  | 2703.5
447.1 | 40801001T | 无缝碳钢管 DN50 钢 P =6.3Mpa |  | m | 50 | 51.73 |  | 2586.5
447.2 | 40807001 | 管道水压试验(公称直径100mm以内) |  | m | 50 | 2.34 |  | 117
448 | 040502005216 | 阀门 | (1)气动球阀 (2)DN50 钢 P =6.3Mpa | 个 | 2 | 3780.59 |  | 7561.18
448.1 | 40805056T | 气动球阀 DN50 钢 P =6.3Mpa |  | 个 | 2 | 3780.59 |  | 7561.18
449 | 040502005217 | 阀门 | (1)手动球阀 (2)DN50 钢 P =6.3Mpa | 个 | 2 | 1403.24 |  | 2806.48
449.1 | 40805056T | 手动球阀 DN50 钢 P =6.3Mpa |  | 个 | 2 | 1403.24 |  | 2806.48
450 | 040502005218 | 阀门 | (1)过滤器 (2)DN50 钢 P =6.3Mpa | 个 | 1 | 1540.18 |  | 1540.18
450.1 | 40805056T | 过滤器 DN50 钢 P =6.3Mpa |  | 个 | 1 | 1540.18 |  | 1540.18
451 | 040502002243 | 钢管管件制作、安装 | (1)90°弯头 (2)DN50 钢 | 个 | 12 | 372.37 |  | 4468.44
451.1 | 40802034 | 90°弯头 DN50 钢 |  | 个 | 12 | 372.37 |  | 4468.44
分部分项工程量清单与计价表
工程名称：沙县绿色纤维产业园污水处理厂设备采购安装项目 | [6 empty] | 第52页 共84页
序号 | 项目编码 | 项目名称 | 项目特征描述 | 计量单位 | 工程量 | 金 额(元)
[6 empty] | 综合单价 |  | 合价
452 | 040502006096 | 法兰 | (1)法兰盘 (2)DN50 P=6.3Mpa | 副 | 4 | 358.13 |  | 1432.52
452.1 | 40805001T | 法兰盘 DN50 P=6.3Mpa |  | 副 | 4 | 358.13 |  | 1432.52
空气管
453 | 040501002131 | 钢管 | (1)管道水压试验(公称直径100mm以内) (2)直管 DN65 钢 | m | 66 | 61.15 |  | 4035.9
453.1 | 40801002 | 直管 DN65 钢 |  | m | 66 | 58.81 |  | 3881.46
453.2 | 40807001 | 管道水压试验(公称直径100mm以内) |  | m | 66 | 2.34 |  | 154.44
454 | 040501002132 | 钢管 | (1)管道水压试验(公称直径100mm以内) (2)直管 DN50 钢 | m | 15 | 46.4 |  | 696
454.1 | 40801001 | 直管 DN50 钢 |  | m | 15 | 44.06 |  | 660.9
454.2 | 40807001 | 管道水压试验(公称直径100mm以内) |  | m | 15 | 2.34 |  | 35.1
455 | 040501002133 | 钢管 | (1)管道水压试验(公称直径100mm以内) (2)直管 DN25 钢 | m | 15 | 26.93 |  | 403.95
455.1 | 40801001T | 直管 DN25 钢 |  | m | 15 | 24.59 |  | 368.85
455.2 | 40807001 | 管道水压试验(公称直径100mm以内) |  | m | 15 | 2.34 |  | 35.1
456 | 040502005219 | 阀门 | (1)气动球阀 (2)DN65 钢 PN=1.6Mpa | 个 | 2 | 4206.08 |  | 8412.16
456.1 | 40805057T | 气动球阀 DN65 钢 PN=1.6Mpa |  | 个 | 2 | 4206.08 |  | 8412.16
457 | 040502005220 | 阀门 | (1)手动球阀 (2)DN50 钢 PN=1.6Mpa | 个 | 3 | 663.25 |  | 1989.75
457.1 | 40805056T | 手动球阀 DN50 钢 PN=1.6Mpa |  | 个 | 3 | 663.25 |  | 1989.75
458 | 040502005221 | 阀门 | (1)手动球阀 (2)DN25 钢 PN=1.6Mpa | 个 | 7 | 358.32 |  | 2508.24
458.1 | 40805056T | 手动球阀 DN25 钢 PN=1.6Mpa |  | 个 | 7 | 358.32 |  | 2508.24
459 | 040502005222 | 阀门 | (1)止回阀 (2)DN65 P =2.5Mpa 钢 | 个 | 2 | 1245.09 |  | 2490.18
459.1 | 40805057T | 止回阀 DN65 钢 PN=1.6Mpa |  | 个 | 2 | 1245.09 |  | 2490.18
460 | 040502005223 | 阀门 | (1)止回阀 (2)DN50 钢 PN=1.6Mpa | 个 | 2 | 831.6 |  | 1663.2
460.1 | 40805056 | 止回阀 DN50 钢 PN=1.6Mpa |  | 个 | 2 | 831.6 |  | 1663.2
461 | 040502002244 | 钢管管件制作、安装 | (1)90°弯头 (2)DN65 钢 | 个 | 14 | 260.71 |  | 3649.94
461.1 | 40802034 | 90°弯头 DN65 钢 |  | 个 | 14 | 260.71 |  | 3649.94
462 | 040502002245 | 钢管管件制作、安装 | (1)90°弯头 (2)DN50 钢 | 个 | 13 | 372.37 |  | 4840.81
462.1 | 40802034 | 90°弯头 DN50 钢 |  | 个 | 13 | 372.37 |  | 4840.81
463 | 040502002246 | 钢管管件制作、安装 | (1)90°弯头 (2)DN25 钢 | 个 | 23 | 242.97 |  | 5588.31
463.1 | 40802034 | 90°弯头 DN25 钢 |  | 个 | 23 | 242.97 |  | 5588.31
464 | 040502006097 | 法兰 | (1)法兰盘 | 副 | 3 | 174.49 |  | 523.47
分部分项工程量清单与计价表
工程名称：沙县绿色纤维产业园污水处理厂设备采购安装项目 | [6 empty] | 第53页 共84页
序号 | 项目编码 | 项目名称 | 项目特征描述 | 计量单位 | 工程量 | 金 额(元)
[6 empty] | 综合单价 |  | 合价
(2)DN50 钢 PN=1.6Mpa
464.1 | 40805001T | 法兰盘 DN50 钢 PN=1.6Mpa |  | 副 | 3 | 174.49 |  | 523.47
465 | 040502006098 | 法兰 | (1)法兰盘 (2)DN65 钢 PN=1.6Mpa | 副 | 6 | 198.41 |  | 1190.46
465.1 | 40805002T | 法兰盘 DN65 钢 PN=1.6Mpa |  | 副 | 6 | 198.41 |  | 1190.46
466 | 040502006099 | 法兰 | (1)法兰盘 (2)DN25 钢 PN=1.6Mpa | 副 | 9.5 | 106.61 |  | 1012.8
466.1 | 40805002T | 法兰盘 DN25 钢 PN=1.6Mpa |  | 副 | 9.5 | 106.61 |  | 1012.8
脱水车间主要材料一览表（3/3）
排水管 压榨回流管 污泥回流管
467 | 040501002134 | 钢管 | (1)管道水压试验(公称直径300mm以内) (2)直管 D325*8 钢 | m | 18 | 467.26 |  | 8410.68
467.1 | 40801009 | 直管 D325*8 钢 |  | m | 18 | 463.04 |  | 8334.72
467.2 | 40807003 | 管道水压试验(公称直径300mm以内) |  | m | 18 | 4.22 |  | 75.96
468 | 040501002135 | 钢管 | (1)管道水压试验(公称直径200mm以内) (2)直管 D159*6 钢 | m | 50 | 147.31 |  | 7365.5
468.1 | 40801006 | 直管 D159*6 钢 |  | m | 50 | 143.81 |  | 7190.5
468.2 | 40807002 | 管道水压试验(公称直径200mm以内) |  | m | 50 | 3.5 |  | 175
469 | 040501002136 | 钢管 | (1)管道水压试验(公称直径200mm以内) (2)直管 D140*5 钢 | m | 2 | 132.73 |  | 265.46
469.1 | 40801006 | 直管 D140*5 钢 |  | m | 2 | 129.23 |  | 258.46
469.2 | 40807002 | 管道水压试验(公称直径200mm以内) |  | m | 2 | 3.5 |  | 7
470 | 040501002137 | 钢管 | (1)管道水压试验(公称直径100mm以内) (2)直管 D114*4.5 钢 | m | 25 | 90.47 |  | 2261.75
470.1 | 40801004 | 直管 D114*4.5 钢 |  | m | 25 | 88.13 |  | 2203.25
470.2 | 40807001 | 管道水压试验(公称直径100mm以内) |  | m | 25 | 2.34 |  | 58.5
471 | 040501002138 | 钢管 | (1)管道水压试验(公称直径100mm以内) (2)直管 DN80 钢 | m | 35 | 71.54 |  | 2503.9
471.1 | 40801003 | 直管 DN80 钢 |  | m | 35 | 69.2 |  | 2422
471.2 | 40807001 | 管道水压试验(公称直径100mm以内) |  | m | 35 | 2.34 |  | 81.9
472 | 040501002139 | 钢管 | (1)管道水压试验(公称直径100mm以内) (2)直管 D76*4 钢 | m | 10 | 71.54 |  | 715.4
472.1 | 40801003 | 直管 D76*4 钢 |  | m | 10 | 69.2 |  | 692
472.2 | 40807001 | 管道水压试验(公称直径100mm以内) |  | m | 10 | 2.34 |  | 23.4
473 | 040501002140 | 钢管 | (1)管道水压试验(公称直径100mm以内) | m | 13 | 46.4 |  | 603.2
分部分项工程量清单与计价表
工程名称：沙县绿色纤维产业园污水处理厂设备采购安装项目 | [6 empty] | 第54页 共84页
序号 | 项目编码 | 项目名称 | 项目特征描述 | 计量单位 | 工程量 | 金 额(元)
[6 empty] | 综合单价 |  | 合价
(2)直管 DN50 钢
473.1 | 40801001 | 直管 DN50 钢 |  | m | 13 | 44.06 |  | 572.78
473.2 | 40807001 | 管道水压试验(公称直径100mm以内) |  | m | 13 | 2.34 |  | 30.42
474 | 040502005224 | 阀门 | (1)气动球阀 (2)DN65 钢 PN=1.6Mpa | 个 | 2 | 6880.35 |  | 13760.7
474.1 | 40805059 | 气动球阀 DN100 钢 PN=1.6Mpa |  | 个 | 2 | 6880.35 |  | 13760.7
475 | 040502005225 | 阀门 | (1)气动球阀 (2)DN65 钢 PN=1.6Mpa | 个 | 2 | 4206.08 |  | 8412.16
475.1 | 40805057T | 气动球阀 DN65 钢 PN=1.6Mpa |  | 个 | 2 | 4206.08 |  | 8412.16
476 | 040502005226 | 阀门 | (1)手动闸阀 (2)DN50 钢 PN=1.6Mpa | 个 | 3 | 1109.23 |  | 3327.69
476.1 | 40805056T | 手动闸阀 DN50 钢 PN=1.6Mpa |  | 个 | 3 | 1109.23 |  | 3327.69
477 | 040502002247 | 钢管管件制作、安装 | (1)90°弯头 (2)DN300 钢 | 个 | 1 | 858.88 |  | 858.88
477.1 | 40802036 | 90°弯头 DN300 钢 |  | 个 | 1 | 858.88 |  | 858.88
478 | 040502002248 | 钢管管件制作、安装 | (1)90°弯头 (2)DN200 钢 | 个 | 6 | 417.03 |  | 2502.18
478.1 | 40802034 | 90°弯头 DN200 钢 |  | 个 | 6 | 417.03 |  | 2502.18
479 | 040502002249 | 钢管管件制作、安装 | (1)90°弯头 (2)DN100 钢 | 个 | 5 | 275.28 |  | 1376.4
479.1 | 40802034 | 90°弯头 DN100 钢 |  | 个 | 5 | 275.28 |  | 1376.4
480 | 040502002250 | 钢管管件制作、安装 | (1)90°弯 (2)头 D76*4 钢 | 个 | 16 | 256.52 |  | 4104.32
480.1 | 40802034 | 90°弯头 D76*4 钢 |  | 个 | 16 | 256.52 |  | 4104.32
481 | 040502002251 | 钢管管件制作、安装 | (1)90°弯头 (2)DN50 钢 | 个 | 6 | 372.37 |  | 2234.22
481.1 | 40802034 | 90°弯头 DN50 钢 |  | 个 | 6 | 372.37 |  | 2234.22
482 | 040502002252 | 钢管管件制作、安装 | (1)异径管 (2)D114*D76*4.5 钢 | 个 | 1 | 405.23 |  | 405.23
482.1 | 40802054T | 异径管 D114*D76*4.5 钢 |  | 个 | 1 | 405.23 |  | 405.23
483 | 040502002253 | 钢管管件制作、安装 | (1)异径管 (2)DN100*DN50 钢 | 个 | 1 | 372.25 |  | 372.25
483.1 | 40802054T | 异径管 DN100*DN50 钢 |  | 个 | 1 | 372.25 |  | 372.25
484 | 040502006100 | 法兰 | (1)法兰盘 (2)DN65 钢 PN=1.6Mpa | 副 | 2 | 198.41 |  | 396.82
484.1 | 40805002T | 法兰盘 DN65 钢 PN=1.6Mpa |  | 副 | 2 | 198.41 |  | 396.82
485 | 040502006101 | 法兰 | (1)法兰盘 (2)DN300 钢 PN=1.6Mpa | 副 | 0.5 | 930.83 |  | 465.42
485.1 | 40805009 | 法兰盘 DN300 钢 PN=1.0Mpa |  | 副 | 0.5 | 930.83 |  | 465.42
486 | 040502006102 | 法兰 | (1)法兰盘 (2)DN200 钢 PN=1.0Mpa | 副 | 0.5 | 585.42 |  | 292.71
486.1 | 40805007 | 法兰盘 DN200 钢 PN=1.0Mpa |  | 副 | 0.5 | 585.42 |  | 292.71
487 | 040502006103 | 法兰 | (1)法兰盘 | 副 | 2 | 292.61 |  | 585.22
分部分项工程量清单与计价表
工程名称：沙县绿色纤维产业园污水处理厂设备采购安装项目 | [6 empty] | 第55页 共84页
序号 | 项目编码 | 项目名称 | 项目特征描述 | 计量单位 | 工程量 | 金 额(元)
[6 empty] | 综合单价 |  | 合价
(2)DN100 钢 PN=1.6Mpa
487.1 | 40805004T | 法兰盘 DN100 钢 PN=1.6Mpa |  | 副 | 2 | 292.61 |  | 585.22
488 | 040502006104 | 法兰 | (1)法兰盘 (2)DN50 钢 PN=1.6Mpa | 副 | 4 | 174.49 |  | 697.96
488.1 | 40805001 | 法兰盘 DN50 钢 PN=1.6Mpa |  | 副 | 4 | 174.49 |  | 697.96
489 | 040502007012 | 盲堵板制作、安装 | (1)盲板 DN200 钢 钢 PN=1.0Mpa | 片 | 1 | 720.96 |  | 720.96
489.1 | 40802230T | 盲板 DN200 钢 钢 PN=1.0Mpa |  | 片 | 1 | 720.96 |  | 720.96
490 | 040502007013 | 盲堵板制作、安装 | (1)盲板 DN300 钢 PN=1.0Mpa | 片 | 1 | 1101.63 |  | 1101.63
490.1 | 40802231T | 盲板 DN300 钢 PN=1.0Mpa |  | 片 | 1 | 1101.63 |  | 1101.63
491 | 031002001011 | 管道支架 | (1)管道支架制作(单件重量100kg以内) (2)管道支架安装(单件重量100kg以内) | kg | 355.773 | 18.27 |  | 6499.97
491.1 | 31011001 | 管道支架制作(单件重量100kg以内) |  | kg | 355.773 | 13.21 |  | 4699.76
491.2 | 31011002T | 管道支架安装(单件重量100kg以内) |  | kg | 355.773 | 5.06 |  | 1800.21
鼓风机房主要材料一览表
492 | 030702001001 | 碳钢通风管道制作安装 | (1)镀锌薄钢板圆形风管(δ=1.2mm以内咬口) 直径≤320mm | m2 | 0.628 | 190.24 |  | 119.47
492.1 | 30702001 | 镀锌薄钢板圆形风管(δ=1.2mm以内咬口) 直径≤320mm |  | m2 | 0.628 | 190.24 |  | 119.47
493 | 031003010010 | 软接头(软管) | (1)法兰式软接头安装(公称直径150mm以内) | 个/组 | 2 | 548.24 |  | 1096.48
493.1 | 31005461 | 法兰式软接头安装(公称直径150mm以内) |  | 个 | 2 | 548.24 |  | 1096.48
494 | 040502002254 | 钢管管件制作、安装 | (1)大小头 (2)DN150X200 Q235B | 个 | 2 | 718.74 |  | 1437.48
494.1 | 40802056T | 大小头 DN150X200 Q235B |  | 个 | 2 | 718.74 |  | 1437.48
495 | 040502005227 | 阀门 | (1)止回阀 (2)DN200 组合件 PN=1.0MPa | 个 | 2 | 2573.05 |  | 5146.1
495.1 | 40805062T | 止回阀 DN200 组合件 PN=1.0MPa |  | 个 | 2 | 2573.05 |  | 5146.1
496 | 040502005228 | 阀门 | (1)蝶阀 (2)DN200 Q235B PN=1.0MPa | 个 | 2 | 1046.08 |  | 2092.16
496.1 | 40805062T | 蝶阀 DN200 Q235B PN=1.0MPa |  | 个 | 2 | 1046.08 |  | 2092.16
497 | 030207002001 | 消音器 | (1)放空消音器 DN150 Q235B | 台 | 2 | 4912.77 |  | 9825.54
497.1 | 30202068 | 放空消音器 DN150 Q235B |  | 台 | 2 | 4912.77 |  | 9825.54
498 | 040502002255 | 钢管管件制作、安装 | (1)90°弯头 (2)DN200 Q235B | 个 | 2 | 800.82 |  | 1601.64
498.1 | 40802034 | 90°弯头 DN200 Q235B |  | 个 | 2 | 800.82 |  | 1601.64
分部分项工程量清单与计价表
工程名称：沙县绿色纤维产业园污水处理厂设备采购安装项目 | [6 empty] | 第56页 共84页
序号 | 项目编码 | 项目名称 | 项目特征描述 | 计量单位 | 工程量 | 金 额(元)
[6 empty] | 综合单价 |  | 合价
499 | 031002002031 | 设备支架 | (1)设备支架制作、安装(设备及部件支架 ≤50kg) | kg | 9.08 | 14.57 |  | 132.3
499.1 | 30701080 | 设备支架制作、安装(设备及部件支架 ≤50kg) |  | kg | 9.08 | 14.57 |  | 132.3
500 | 040502006105 | 法兰 | (1)平焊法兰 DN200 | 副 | 4 | 598.54 |  | 2394.16
500.1 | 40805007 | 平焊法兰 DN200 |  | 副 | 4 | 598.54 |  | 2394.16
501 | 031202002025 | 管道防腐蚀 | (1)管道除锈处理至SA2级 (2)IPN8710-1聚氨酯底漆二道 (3)IPN8710-2聚氨酯面漆第一道 (4)IPN8710-2聚氨酯面漆第二道 | m2 | 169.679 | 81.35 |  | 13803.39
501.1 | 31101025 | 喷射除锈(喷石英砂 管道 内壁) |  | m2 | 169.679 | 40.76 |  | 6916.12
501.2 | 31103036 | IPN8710-1聚氨酯底漆二道 |  | m2 | 169.679 | 19.47 |  | 3303.65
501.3 | 31103040 | IPN8710-2聚氨酯面漆第一道 |  | m2 | 169.679 | 10.56 |  | 1791.81
501.4 | 31103040 | IPN8710-2聚氨酯面漆第二道 |  | m2 | 169.679 | 10.56 |  | 1791.81
变配电房 | [8 empty] | 分项工程(17安装)
502 | 030401002001 | 干式变压器 | (1)630kVA/10/0.4kV干式风冷变压器 (2)TMY-3x(80x8) (3)阻尼弹簧减振器，含预埋扁钢150x200x8，具体详见图纸：变压器抬高安装埋设件详图 | 台 | 2 | 62887.66 |  | 125775.32
502.1 | 30401011 | 630kVA/10/0.4kV干式变压器 |  | 台 | 2 | 60363.5 |  | 120727
502.2 | 30403022T | 矩形铜母线安装(每相一片截面≤800mm2) |  | m/单相 | 4 | 34.36 |  | 137.44
502.3 | BCT | 阻尼弹簧减振器 |  | 台 | 8 | 613.86 |  | 4910.88
503 | 030414001001 | 电力变压器系统 | (1)变压器系统调试(容量≤800kV·A) | 系统 | 2 | 1630.61 |  | 3261.22
503.1 | 30417022 | 变压器系统调试(容量≤800kV·A) |  | 系统 | 2 | 1630.61 |  | 3261.22
504 | 030404004001 | 低压开关柜 | (1)800X1000 (2)1AA01组合式低压配电柜 MNS3.0,外形尺寸详系统图 (3)TMY-3x(80x8) (4)含预埋件、螺栓等，具体详见图纸：低压开关柜埋设件详图 | 台 | 1 | 28726.29 |  | 28726.29
504.1 | 30402072 | 1AA01组合式低压配电柜 MNS3.0,外形尺寸详系统图 |  | 面 | 1 | 28657.57 |  | 28657.57
504.2 | 30403022T | 矩形铜母线安装(每相一片截面≤800mm2) |  | m/单相 | 2 | 34.36 |  | 68.72
505 | 030404004002 | 低压开关柜 | (1)800X1000 (2)1AA02组合式低压配电柜 MNS3.0,外形尺寸详系统图 (3)TMY-3x(80x8) | 台 | 1 | 25593.63 |  | 25593.63
分部分项工程量清单与计价表
工程名称：沙县绿色纤维产业园污水处理厂设备采购安装项目 | [6 empty] | 第57页 共84页
序号 | 项目编码 | 项目名称 | 项目特征描述 | 计量单位 | 工程量 | 金 额(元)
[6 empty] | 综合单价 |  | 合价
(4)含预埋件、螺栓等，具体详见图纸：低压开关柜埋设件详图
505.1 | 30402072 | 1AA02组合式低压配电柜 MNS3.0,外形尺寸详系统图 |  | 面 | 1 | 25524.91 |  | 25524.91
505.2 | 30403022T | 矩形铜母线安装(每相一片截面≤800mm2) |  | m/单相 | 2 | 34.36 |  | 68.72
506 | 030404004003 | 低压开关柜 | (1)800X1000 (2)1AA03组合式低压配电柜 MNS3.0,外形尺寸详系统图 (3)TMY-3x(80x8) (4)含预埋件、螺栓等，具体详见图纸：低压开关柜埋设件详图 | 台 | 1 | 16632.74 |  | 16632.74
506.1 | 30402072 | 1AA03组合式低压配电柜 MNS3.0,外形尺寸详系统图 |  | 面 | 1 | 16564.02 |  | 16564.02
506.2 | 30403022T | 矩形铜母线安装(每相一片截面≤800mm2) |  | m/单相 | 2 | 34.36 |  | 68.72
507 | 030404004004 | 低压开关柜 | (1)800X1000 (2)1AA04组合式低压配电柜 MNS3.0,外形尺寸详系统图 (3)TMY-3x(80x8) (4)含预埋件、螺栓等，具体详见图纸：低压开关柜埋设件详图 | 台 | 1 | 16365.69 |  | 16365.69
507.1 | 30402072 | 1AA04组合式低压配电柜 MNS3.0,外形尺寸详系统图 |  | 面 | 1 | 16296.97 |  | 16296.97
507.2 | 30403022T | 矩形铜母线安装(每相一片截面≤800mm2) |  | m/单相 | 2 | 34.36 |  | 68.72
508 | 030404004005 | 低压开关柜 | (1)800X1000 (2)1AA05组合式低压配电柜 MNS3.0,外形尺寸详系统图 (3)TMY-3x(80x8) (4)含预埋件、螺栓等，具体详见图纸：低压开关柜埋设件详图 | 台 | 1 | 29513.27 |  | 29513.27
508.1 | 30402072 | 1AA05组合式低压配电柜 MNS3.0,外形尺寸详系统图 |  | 面 | 1 | 29444.55 |  | 29444.55
508.2 | 30403022T | 矩形铜母线安装(每相一片截面≤800mm2) |  | m/单相 | 2 | 34.36 |  | 68.72
509 | 030404004006 | 低压开关柜 | (1)800X1000 (2)2AA01组合式低压配电柜 MNS3.0,外形尺寸详系统图 (3)TMY-3x(80x8) (4)含预埋件、螺栓等，具体详见图纸：低压开关柜埋设件详图 | 台 | 1 | 28726.29 |  | 28726.29
509.1 | 30402072 | 2AA01组合式低压配电柜 MNS3.0,外形尺寸详系统图 |  | 面 | 1 | 28657.57 |  | 28657.57
509.2 | 30403022T | 矩形铜母线安装(每相一片截面≤800mm2) |  | m/单相 | 2 | 34.36 |  | 68.72
分部分项工程量清单与计价表
工程名称：沙县绿色纤维产业园污水处理厂设备采购安装项目 | [6 empty] | 第58页 共84页
序号 | 项目编码 | 项目名称 | 项目特征描述 | 计量单位 | 工程量 | 金 额(元)
[6 empty] | 综合单价 |  | 合价
510 | 030404004007 | 低压开关柜 | (1)800X1000 (2)2AA02组合式低压配电柜 MNS3.0,外形尺寸详系统图 (3)TMY-3x(80x8) (4)含预埋件、螺栓等，具体详见图纸：低压开关柜埋设件详图 | 台 | 1 | 25593.63 |  | 25593.63
510.1 | 30402072 | 2AA02组合式低压配电柜 MNS3.0,外形尺寸详系统图 |  | 面 | 1 | 25524.91 |  | 25524.91
510.2 | 30403022T | 矩形铜母线安装(每相一片截面≤800mm2) |  | m/单相 | 2 | 34.36 |  | 68.72
511 | 030404004008 | 低压开关柜 | (1)800X1000 (2)2AA03组合式低压配电柜 MNS3.0,外形尺寸详系统图 (3)TMY-3x(80x8) (4)含预埋件、螺栓等，具体详见图纸：低压开关柜埋设件详图 | 台 | 1 | 15677.9 |  | 15677.9
511.1 | 30402072 | 2AA03组合式低压配电柜 MNS3.0,外形尺寸详系统图 |  | 面 | 1 | 15609.18 |  | 15609.18
511.2 | 30403022T | 矩形铜母线安装(每相一片截面≤800mm2) |  | m/单相 | 2 | 34.36 |  | 68.72
512 | 030404004009 | 低压开关柜 | (1)800X1000 (2)2AA04组合式低压配电柜 MNS3.0,外形尺寸详系统图 (3)TMY-3x(80x8) (4)含预埋件、螺栓等，具体详见图纸：低压开关柜埋设件详图 | 台 | 1 | 17742.36 |  | 17742.36
512.1 | 30402072 | 2AA04组合式低压配电柜 MNS3.0,外形尺寸详系统图 |  | 面 | 1 | 17673.64 |  | 17673.64
512.2 | 30403022T | 矩形铜母线安装(每相一片截面≤800mm2) |  | m/单相 | 2 | 34.36 |  | 68.72
513 | 030404004010 | 低压开关柜 | (1)800X1000 (2)2AA05组合式低压配电柜 MNS3.0,外形尺寸详系统图 (3)TMY-3x(80x8) (4)含预埋件、螺栓等，具体详见图纸：低压开关柜埋设件详图 | 台 | 1 | 16632.74 |  | 16632.74
513.1 | 30402072 | 2AA05组合式低压配电柜 MNS3.0,外形尺寸详系统图 |  | 面 | 1 | 16564.02 |  | 16564.02
513.2 | 30403022T | 矩形铜母线安装(每相一片截面≤800mm2) |  | m/单相 | 2 | 34.36 |  | 68.72
514 | 030413001011 | 基础槽钢制作、安装 | (1)[10 (2)基础槽钢 | m | 27.6 | 42.91 |  | 1184.32
514.1 | 30407001 | 基础槽钢制作、安装 |  | m | 27.6 | 42.91 |  | 1184.32
515 | 030414010001 | 电容器 | (1)名称:无功补偿装置系统调试 (2)电压等级(kV):(电容器 电压≤1kV) | 组 | 2 | 733.57 |  | 1467.14
分部分项工程量清单与计价表
工程名称：沙县绿色纤维产业园污水处理厂设备采购安装项目 | [6 empty] | 第59页 共84页
序号 | 项目编码 | 项目名称 | 项目特征描述 | 计量单位 | 工程量 | 金 额(元)
[6 empty] | 综合单价 |  | 合价
515.1 | 30417063 | 无功补偿装置系统调试(电容器 电压≤1kV) |  | 组 | 2 | 733.57 |  | 1467.14
516 | 030414002001 | 送配电装置系统 | (1)输配电装置系统调试 (2)1kV | 系统 | 10 | 307.91 |  | 3079.1
516.1 | 30417028 | 输配电装置系统调试(≤1kV交流供电) |  | 系统 | 10 | 307.91 |  | 3079.1
517 | 080904020001 | 系统调试 | (1)变电站、配电室调试(≤1kV及以下配电站(室)整套启动调试) | 系统 | 1 | 843.85 |  | 843.85
517.1 | 30417191 | 变电站、配电室调试(≤1kV及以下配电站(室)整套启动调试) |  | 座 | 1 | 843.85 |  | 843.85
518 | 030414008001 | 母线 | (1)母线系统 (2)1kV | 段 | 1 | 347.51 |  | 347.51
518.1 | 30417034 | 母线系统调试(电压≤1kV) |  | 段 | 1 | 347.51 |  | 347.51
519 | 030409009001 | 绝缘垫 | (1)绝缘垫 绝缘垫耐压15kV/1min,绿色,厚度6mm | m2 | 90 | 53.52 |  | 4816.8
519.1 | 30410070 | 绝缘垫 绝缘垫耐压15kV/1min,绿色,厚度6mm |  | m2 | 90 | 53.52 |  | 4816.8
污泥浓缩池 | [8 empty] | 单位工程(17市政)
工艺设备 | [8 empty] | 分项工程(17市政)
520 | 040602027002 | 一体化污泥浓缩池 | (1)一体化污泥浓缩池 规模2000m2/d 一体化设备采用高强度SPA-H(耐候耐腐蚀)焊接,厚度10mm以上,内外经防锈。重防腐处理达到船级社标准。其中内层采用聚酰胺固化改性环氧涂 (2)料,内漆干膜厚度250μm;外层采用由底漆.中漆.面漆共6层喷涂工艺,干膜厚度200μm,面漆为聚酰胺涂料 尺寸:L×B×H=5.0×15.0×6.85m,分为三格,采用竖流式重力浓缩池;材质:耐候钢加工,含安装调试 | 套 | 1 | 990000 |  | 990000
520.1 | 40602288T | 一体化污泥浓缩池 规模2000m2/d 一体化设备采用高强度SPA-H(耐候耐腐蚀)焊接,厚度10mm以上,内外经防锈。重防腐处理达到船级社标准。其中内层采用聚酰胺固化改性环氧涂 料,内漆干膜厚度250μm;外层采用由底漆.中漆.面漆共6层喷涂工艺,干膜厚度200μm,面漆为聚酰胺涂料 尺寸:L×B×H=5.0×15.0×6.85m,分为三格,采用竖流式重力浓缩池;材质:耐候钢加工 |  | 套 | 1 | 990000 |  | 990000
521 | 040601013002 | 砌筑导流壁、筒 | (1)中心导流筒 D=500m | 套 | 3 | 10000 |  | 30000
分部分项工程量清单与计价表
工程名称：沙县绿色纤维产业园污水处理厂设备采购安装项目 | [6 empty] | 第60页 共84页
序号 | 项目编码 | 项目名称 | 项目特征描述 | 计量单位 | 工程量 | 金 额(元)
[6 empty] | 综合单价 |  | 合价
m 组合 带反射板及其他附件，具体详见图号：QFSJ2207057-6S-04的中心导流筒大样图,含安装调试
521.1 | 40601109T | 中心导流筒 D=500mm 组合 带反射板及其他附件，具体详见图号：QFSJ2207057-6S-04的大样图 |  | 套 | 3 | 10000 |  | 30000
522 | 040502005150 | 阀门 | (1)弹性座封闸阀 (2)DN150 P =1.0MPa 组合 | 个 | 3 | 3147.48 |  | 9442.44
522.1 | 40805061T | 弹性座封闸阀DN150 P =1.0MPa 组合 |  | 个 | 3 | 3147.48 |  | 9442.44
523 | 040502006069 | 法兰 | (1)平焊法兰 DN150 | 副 | 3 | 450.52 |  | 1351.56
523.1 | 40805006T | 平焊法兰 DN150 |  | 副 | 3 | 450.52 |  | 1351.56
524 | 030602001002 | 显示仪表 | (1)超声波污泥界面仪 (2)0.2~10m 组合,含安装调试 | 台 | 1 | 20264.32 |  | 20264.32
524.1 | 30601149T | 超声波污泥界面仪 0.2~10m 组合 |  | 台 | 1 | 20264.32 |  | 20264.32
525 | 040602039005 | 堰板 | (1)不锈钢 (2)长x宽x厚=4100x375x3,含安装调试 (3)PVC三角溢流堰板 | m2 | 18.45 | 1736.45 |  | 32037.5
525.1 | 40602471 | 齿型堰板制作(不锈钢厚度4mm以内) |  | m2 | 18.45 | 1292.01 |  | 23837.58
525.2 | 40602474T | 齿型堰板安装(金属厚度4mm以内) |  | m2 | 18.45 | 444.44 |  | 8199.92
526 | 040602039006 | 堰板 | (1)不锈钢 (2)长x宽x厚=3600x375x3,含安装调试 (3)PVC浮渣挡板 | m2 | 16.2 | 1736.45 |  | 28130.49
526.1 | 40602471 | 齿型堰板制作(不锈钢厚度4mm以内) |  | m2 | 16.2 | 1292.01 |  | 20930.56
526.2 | 40602474T | 齿型堰板安装(金属厚度4mm以内) |  | m2 | 16.2 | 444.44 |  | 7199.93
工艺管道 | [8 empty] | 分项工程(17市政)
527 | 040501002141 | 钢管 | (1)管道水压试验(公称直径200mm以内) (2)钢管 DN150 L=2000 Q235-B | m | 35.7 | 148.32 |  | 5295.02
527.1 | 40801006 | 钢管 DN150 Q235-B |  | m | 35.7 | 144.8 |  | 5169.36
527.2 | 40807002 | 管道水压试验(公称直径200mm以内) |  | m | 35.7 | 3.52 |  | 125.66
528 | 040502002256 | 钢管管件制作、安装 | (1)90°弯头 (2)DN150 Q235-B | 个 | 6 | 521.51 |  | 3129.06
528.1 | 40802034 | 90°弯头 DN150 Q235-B |  | 个 | 6 | 521.51 |  | 3129.06
529 | 031003010011 | 软接头(软管) | (1)法兰式软接头 DN150 | 个/组 | 3 | 551.98 |  | 1655.94
529.1 | 31005461 | 法兰式软接头 DN150 |  | 个 | 3 | 551.98 |  | 1655.94
530 | 040502002257 | 钢管管件制作、安装 | (1)管箍 | 个 | 3 | 169.78 |  | 509.34
分部分项工程量清单与计价表
工程名称：沙县绿色纤维产业园污水处理厂设备采购安装项目 | [6 empty] | 第61页 共84页
序号 | 项目编码 | 项目名称 | 项目特征描述 | 计量单位 | 工程量 | 金 额(元)
[6 empty] | 综合单价 |  | 合价
(2)DN150 钢制
530.1 | 40802056 | 管箍 DN150 钢制 |  | 个 | 3 | 169.78 |  | 509.34
531 | 040502002258 | 钢管管件制作、安装 | (1)30°弯头 (2)DN200 Q235-B | 个 | 6 | 294.79 |  | 1768.74
531.1 | 40802001 | 30°弯头 DN200 Q235-B |  | 个 | 6 | 294.79 |  | 1768.74
532 | 040502002259 | 钢管管件制作、安装 | (1)等径三通 (2)DN200x200 Q235-B | 个 | 3 | 823.89 |  | 2471.67
532.1 | 40802057T | 等径三通 DN200x200 Q235-B |  | 个 | 3 | 823.89 |  | 2471.67
533 | 040501002142 | 钢管 | (1)管道水压试验(公称直径200mm以内) (2)钢管 DN200 Q235-B | m | 23.7 | 248.99 |  | 5901.06
533.1 | 40801007 | 钢管 DN200 Q235-B |  | m | 23.7 | 245.47 |  | 5817.64
533.2 | 40807002 | 管道水压试验(公称直径200mm以内) |  | m | 23.7 | 3.52 |  | 83.42
534 | 040502002260 | 钢管管件制作、安装 | (1)管箍 (2)DN200 钢制 | 个 | 6 | 231.12 |  | 1386.72
534.1 | 40802057 | 管箍 DN200 钢制 |  | 个 | 6 | 231.12 |  | 1386.72
535 | 031003010012 | 软接头(软管) | (1)法兰式软接头 DN200 | 个/组 | 5 | 807.52 |  | 4037.6
535.1 | 31005462 | 法兰式软接头 DN200 |  | 个 | 5 | 807.52 |  | 4037.6
536 | 040502005229 | 阀门 | (1)闸阀 (2)DN200 组合件 | 个 | 5 | 2645.66 |  | 13228.3
536.1 | 40805062T | 闸阀 DN200 组合件 |  | 个 | 5 | 2645.66 |  | 13228.3
537 | 040501002143 | 钢管 | (1)不锈钢管 DN200 304 | m | 6 | 353.94 |  | 2123.64
537.1 | 40801007 | 不锈钢管 DN200 304 |  | m | 6 | 353.94 |  | 2123.64
538 | 040502002261 | 钢管管件制作、安装 | (1)90°弯头 (2)DN200 Q235-B | 个 | 6 | 806.28 |  | 4837.68
538.1 | 40802034 | 90°弯头 DN200 Q235-B |  | 个 | 6 | 806.28 |  | 4837.68
539 | 070205002072 | 钢盖板 | (1)钢盖板 1500x3100 | 块 | 3 | 1205.65 |  | 3616.95
539.1 | 40501126T | 钢盖板 1400x1400 钢 |  | 块 | 3 | 1205.65 |  | 3616.95
540 | 070205002073 | 钢盖板 | (1)钢盖板 13100x1100 钢 | 块 | 1 | 7863.04 |  | 7863.04
540.1 | 40501126T | 钢盖板 13100x1100 钢 |  | 块 | 1 | 7863.04 |  | 7863.04
541 | 080207011010 | 栏杆 | (1)栏杆 H=1050 不锈钢 | m | 53 | 309.65 |  | 16411.45
541.1 | 40307087T | 栏杆 H=1050 不锈钢 |  | m | 53 | 309.65 |  | 16411.45
542 | 040601016012 | 金属扶梯、栏杆 | (1)爬梯 100x150 @300 塑钢 | 套 | 4 | 266.24 |  | 1064.96
542.1 | 40408019T | 爬梯 100x150 @300 塑钢 |  | 套 | 4 | 266.24 |  | 1064.96
543 | 040501002144 | 钢管 | (1)臭气管 DN150 L=500 玻璃钢 含管配件 | m | 1.5 | 105.22 |  | 157.83
543.1 | 40801186T | 臭气管 DN150 玻璃钢 含管配件 |  | m | 1.5 | 105.22 |  | 157.83
544 | 040502002262 | 钢管管件制作、安装 | (1)等径三通 (2)DN150x150 玻璃钢 | 个 | 3 | 447.15 |  | 1341.45
544.1 | 40802212 | 等径三通 DN150x150 玻璃钢 |  | 个 | 3 | 447.15 |  | 1341.45
545 | 040502007014 | 盲堵板制作、安装 | (1)盲板 DN150 钢 | 个 | 1 | 505.27 |  | 505.27
分部分项工程量清单与计价表
工程名称：沙县绿色纤维产业园污水处理厂设备采购安装项目 | [6 empty] | 第62页 共84页
序号 | 项目编码 | 项目名称 | 项目特征描述 | 计量单位 | 工程量 | 金 额(元)
[6 empty] | 综合单价 |  | 合价
545.1 | 40802229T | 盲板 DN150 钢 |  | 个 | 1 | 505.27 |  | 505.27
546 | 040501002145 | 钢管 | (1)臭气管 DN150 玻璃钢 含管配件 | m | 1.39 | 105.22 |  | 146.26
546.1 | 40801186T | 臭气管 DN150 玻璃钢 含管配件 |  | m | 1.39 | 105.22 |  | 146.26
547 | 040502002263 | 钢管管件制作、安装 | (1)气管支架 (2)DN150 钢制 | 个 | 7 | 346.48 |  | 2425.36
547.1 | 40802056T | 气管支架 DN150 钢制 |  | 个 | 7 | 346.48 |  | 2425.36
548 | 040502002264 | 钢管管件制作、安装 | (1)90°弯头 (2)DN150 玻璃钢 | 个 | 1 | 402.38 |  | 402.38
548.1 | 40802212 | 90°弯头 DN150 玻璃钢 |  | 个 | 1 | 402.38 |  | 402.38
549 | 040501002146 | 钢管 | (1)臭气管 DN150 玻璃钢 含管配件 | m | 1.4 | 105.22 |  | 147.31
549.1 | 40801186T | 臭气管 DN150 玻璃钢 含管配件 |  | m | 1.4 | 105.22 |  | 147.31
550 | 040502006106 | 法兰 | (1)法兰盘 (2)DN150 Q235-B | 副 | 3 | 450.52 |  | 1351.56
550.1 | 40805006 | 法兰盘 DN150 Q235-B |  | 副 | 3 | 450.52 |  | 1351.56
551 | 040502006107 | 法兰 | (1)法兰盘 (2)DN200 Q235-B | 副 | 3 | 602.62 |  | 1807.86
551.1 | 40805007 | 法兰盘 DN200 Q235-B |  | 副 | 3 | 602.62 |  | 1807.86
552 | 031202002026 | 管道防腐蚀 | (1)管道除锈处理至SA2级 (2)IPN8710-1聚氨酯底漆二道 (3)IPN8710-2聚氨酯面漆第一道 (4)IPN8710-2聚氨酯面漆第二道 | m2 | 31.698 | 81.89 |  | 2595.75
552.1 | 31101025 | 喷射除锈(喷石英砂 管道 内壁) |  | m2 | 31.698 | 41.03 |  | 1300.57
552.2 | 31103036 | IPN8710-1聚氨酯底漆二道 |  | m2 | 31.698 | 19.6 |  | 621.28
552.3 | 31103040 | IPN8710-2聚氨酯面漆第一道 |  | m2 | 31.698 | 10.63 |  | 336.95
552.4 | 31103040 | IPN8710-2聚氨酯面漆第二道 |  | m2 | 31.698 | 10.63 |  | 336.95
除臭系统 | [8 empty] | 单位工程(17市政)
工艺设备 | [8 empty] | 分项工程(17市政)
553 | 040602044002 | 除臭设备 | (1)一体化除臭设备 含： (2) 1、生物除臭塔 LxWxH=7X10X3.4m(高度含1m围水堰) 玻璃钢夹芯板 含填料,支架,各检修口、检修爬梯、系统内风管等附件;炭质填料,5-15mm 1套。 (3)2、除臭风机 Q=20000m/h,P=2200Pa,N=21kW 玻璃钢 含隔音罩,变频控制 1台。 (4)3、供水柜 系统配套 外壳不锈钢304 含外壳、水泵、水箱 1台。3a、循环水泵 Q=2 | 套 | 1 | 1950000 |  | 1950000
分部分项工程量清单与计价表
工程名称：沙县绿色纤维产业园污水处理厂设备采购安装项目 | [6 empty] | 第63页 共84页
序号 | 项目编码 | 项目名称 | 项目特征描述 | 计量单位 | 工程量 | 金 额(元)
[6 empty] | 综合单价 |  | 合价
0m/h, H=20~30m,N=7.5kW 不锈钢304 过流部件不锈钢304材质 2台。3b、喷淋水泵 Q=6m/h,H=20m,N=4kW 不锈钢304 过流部件不锈钢304材质 1台 (5)4、控制柜 系统配套 不锈钢304 含设备与电控柜之间的连接电缆 1台。 (6)5、排放管 系统配套 玻璃钢 含碳钢塔架、检测平台、钢直梯,油漆防腐 1套。 (7)6、控制仪表 系统配套 组合件 含液位计、流量计、压力表、PH计、ORP计等 1套。 (8)另配套：（7、系统内风管 DN1000,δ=6mm 玻璃钢 7米。8、排气管 DN1000,δ=6mm 玻璃钢 10m。9、多页风阀 DN1000,δ=6mm 玻璃钢 1个。10、排气筒 DN1000,δ=6mm 玻璃钢 12m。11、弯头 DN1000,δ=6mm,R=1000 玻璃钢 5个。12、法兰 DN1000,δ=6mm 玻璃钢 6个。13、排气筒支架 2300x2300 碳钢防腐 11m。 14、三通 DN1000,δ=6mm 玻璃钢 1个。15、CCKX控制柜由除臭厂家配套提供控制系统,CCKX控制柜至各用电设备电缆由设备厂家统一提供,并负责施工。）,含安装调试
553.1 | 40702055T | 一体化除臭设备 1、生物除臭塔 LxWxH=7X10X3.4m(高度含1m围水堰) 玻璃钢夹芯板 含填料,支架,各检修口、检修爬梯、系统内风管等附件;炭质填料,5-15mm 1套。2、除臭风机 Q=20000m/h,P=2200Pa,N=21kW 玻璃钢 含隔音罩,变频控制 1台。3、供水柜 系统配套 外壳不锈钢304 含外壳、水泵、水箱 1台。3a、循环水泵 Q=20m/h, H=20~30m,N=7.5kW 不锈钢304 过流部件不锈钢304材质 2台。3b、喷淋水泵 Q=6m/h,H=20m,N=4kW 不锈钢304 过流部件不锈钢304材质 1台 4、控制柜 系统配套 不锈钢304 含设备与电控柜之间 |  | 套 | 1 | 1950000 |  | 1950000
分部分项工程量清单与计价表
工程名称：沙县绿色纤维产业园污水处理厂设备采购安装项目 | [6 empty] | 第64页 共84页
序号 | 项目编码 | 项目名称 | 项目特征描述 | 计量单位 | 工程量 | 金 额(元)
[6 empty] | 综合单价 |  | 合价
的连接电缆 1台。5、排放管 系统配套 玻璃钢 含碳钢塔架、检测平台、钢直梯,油漆防腐 1套。6、控制仪表 系统配套 组合件 含液位计、流量计、压力表、PH计、ORP计等 1套。另配套：（7、系统内风管 DN1000,δ=6mm 玻璃钢 7米。8、排气管 DN1000,δ=6mm 玻璃钢 10m。9、多页风阀 DN1000,δ=6mm 玻璃钢 1个。10、排气筒 DN1000,δ=6mm 玻璃钢 12m。11、弯头 DN1000,δ=6mm,R=1000 玻璃钢 5个。12、法兰 DN1000,δ=6mm 玻璃钢 6个。13、排气筒支架 2300x2300 碳钢防腐 11m。 14、三通 DN1000,δ=6mm 玻璃钢 1个 15、CCKX控制柜由除臭厂家配套提供控制系统,CCKX控制柜至各用电设备电缆由设备厂家统一提供,并负责施工。）
电气工程 | [8 empty] | 分项工程(17市政)
电缆清册
554 | 030408001159 | 电力电缆 | (1)YJV (2)3×35+1×25 (3)铜芯 (4)室内铜芯电力电缆敷设 (5)0.6/1kV (6)管内 | m | 5 | 134.24 |  | 671.2
554.1 | 30409137 | 室内铜芯电力电缆敷设 YJV-0.6/1.0kV-3×35+1×25 |  | m | 5 | 134.24 |  | 671.2
555 | 030408006159 | 电力电缆头 | (1)1KV以下室内干包式铜芯电力电缆 YJV-0.6/1.0kV-3×35+1×25 | 个 | 2 | 144.96 |  | 289.92
555.1 | 30409223 | 1KV以下室内干包式铜芯电力电缆 YJV-0.6/1.0kV-3×35+1×25 |  | 个 | 2 | 144.96 |  | 289.92
556 | 030408001160 | 电力电缆 | (1)YJV (2)4x10 (3)铜芯 (4)室内铜芯电力电缆敷设 (5)0.6/1kV (6)管内 | m | 20 | 49.32 |  | 986.4
556.1 | 30409135 | 室内铜芯电力电缆敷设 YJV-0.6/1.0kV-4×10 |  | m | 20 | 49.32 |  | 986.4
557 | 030408006160 | 电力电缆头 | (1)1KV以下室内干包式铜芯电力电缆 YJV-0.6/1.0kV-4×10 | 个 | 4 | 75.93 |  | 303.72
557.1 | 30409221 | 1KV以下室内干包式铜芯电力电缆 YJV-0.6/1.0kV-4×10 |  | 个 | 4 | 75.93 |  | 303.72
558 | 030408001161 | 电力电缆 | (1)YJV | m | 10 | 34.05 |  | 340.5
分部分项工程量清单与计价表
工程名称：沙县绿色纤维产业园污水处理厂设备采购安装项目 | [6 empty] | 第65页 共84页
序号 | 项目编码 | 项目名称 | 项目特征描述 | 计量单位 | 工程量 | 金 额(元)
[6 empty] | 综合单价 |  | 合价
(2)4x6 (3)铜芯 (4)室内铜芯电力电缆敷设 (5)0.6/1kV (6)管内
558.1 | 30409135 | 室内铜芯电力电缆敷设 YJV-0.6/1kV-4X6 |  | m | 10 | 34.05 |  | 340.5
559 | 030408006161 | 电力电缆头 | (1)1KV以下室内干包式铜芯电力电缆 YJV-0.6/1kV-4X6 | 个 | 2 | 75.93 |  | 151.86
559.1 | 30409221 | 1KV以下室内干包式铜芯电力电缆 YJV-0.6/1kV-4X6 |  | 个 | 2 | 75.93 |  | 151.86
560 | 030411001169 | 配管 | (1)钢管敷设(砖、混凝土结构暗配 SC50 | m | 5 | 51.72 |  | 258.6
560.1 | 30412039 | 钢管敷设(砖、混凝土结构暗配 SC50 |  | m | 5 | 51.72 |  | 258.6
561 | 030411001170 | 配管 | (1)钢管敷设(砖、混凝土结构暗配 SC40 | m | 20 | 41.23 |  | 824.6
561.1 | 30412038 | 钢管敷设(砖、混凝土结构暗配 SC40 |  | m | 20 | 41.23 |  | 824.6
562 | 030411001171 | 配管 | (1)钢管敷设(砖、混凝土结构暗配 SC32 | m | 10 | 32.34 |  | 323.4
562.1 | 30412037 | 钢管敷设(砖、混凝土结构暗配 SC32 |  | m | 10 | 32.34 |  | 323.4
工艺管道 | [8 empty] | 分项工程(17市政)
563 | 040502003129 | 塑料管管件 | (1)90°弯头 (2)DN65 PN=1.0MPa PE | 个 | 3 | 70.4 |  | 211.2
563.1 | 40802135T | 90°弯头 DN65 PN=1.0MPa PE |  | 个 | 3 | 70.4 |  | 211.2
564 | 040502002265 | 钢管管件制作、安装 | (1)90°弯头 (2)DN125 Q235B | 个 | 5 | 448.14 |  | 2240.7
564.1 | 40802034 | 90°弯头 DN125 Q235B |  | 个 | 5 | 448.14 |  | 2240.7
565 | 040502002266 | 钢管管件制作、安装 | (1)三通 (2)DN125 Q235B | 个 | 1 | 571.6 |  | 571.6
565.1 | 40802055T | 三通 DN125 Q235B |  | 个 | 1 | 571.6 |  | 571.6
566 | 030702006005 | 玻璃钢通风管道 | (1)玻璃钢圆形风管 (直径≤2000mm) (2)δ6mm | m2 | 2.355 | 150.76 |  | 355.04
566.1 | 30702103T | 玻璃钢圆形风管 (直径≤2000mm) |  | m2 | 2.355 | 150.76 |  | 355.04
567 | 031002001012 | 管道支架 | (1)门形管道支架 现场制作 SUS304 (2)含扁铁、角铁，具体详见图号：QFSJ2207057-7S-01的门形管道支架制作示意图 | 个 | 1 | 138.2 |  | 138.2
567.1 | 31011001T | 门形管道支架 现场制作 SUS304 |  | 个 | 1 | 138.2 |  | 138.2
硫酸亚铁及液碱储罐 | [8 empty] | 单位工程(17市政)
工艺设备 | [8 empty] | 分项工程(17市政)
568 | 030302002012 | 整体容器安装 | (1)材质:玻璃钢 ,V=10 | 套 | 1 | 12000 |  | 12000
分部分项工程量清单与计价表
工程名称：沙县绿色纤维产业园污水处理厂设备采购安装项目 | [6 empty] | 第66页 共84页
序号 | 项目编码 | 项目名称 | 项目特征描述 | 计量单位 | 工程量 | 金 额(元)
[6 empty] | 综合单价 |  | 合价
m3, φ=2.0m,配套磁翻板液位计,管架,爬梯,含安装调试 (2)液碱储罐
568.1 | 30209025T | 液碱储罐 材质:玻璃钢 ,V=10m3, φ=2.0m,配套磁翻板液位计,管架,爬梯 |  | 套 | 1 | 12000 |  | 12000
569 | 030302002013 | 整体容器安装 | (1)材质:玻璃钢 ,V=8m3, φ=1.8m,配套磁翻板液位计,搅拌机 电控柜、爬梯、护栏,管架,N=4.0KW,含安装调试 (2)硫酸亚铁储罐 | 套 | 2 | 10000 |  | 20000
569.1 | 30209025T | 硫酸亚铁储罐 材质:玻璃钢 ,V=8m3, φ=1.8m,配套磁翻板液位计,搅拌机 电控柜、爬梯、护栏,管架,N=4.0KW |  | 套 | 2 | 10000 |  | 20000
570 | 030109001003 | 离心式泵 | (1)Q=25m3/h,H=8m,N=1.5kw ,含安装调试 (2)离心式耐腐蚀塑料泵(卸料) | 台 | 1 | 3000 |  | 3000
570.1 | 30108001T | 离心式耐腐蚀塑料泵(卸料) Q=25m3/h,H=8m,N=1.5kw |  | 台 | 1 | 3000 |  | 3000
571 | 030109006008 | 计量泵 | (1)Q=50L/h, P=1.0MPa, N=0.75kw 与芬顿后反应池pH计联动,变频控制,含安装调试 (2)碱计量泵 | 台 | 4 | 5000 |  | 20000
571.1 | 30108097T | 碱计量泵 Q=50L/h, P=1.0MPa, N=0.75kw 与芬顿后反应池pH计联动,变频控制 |  | 台 | 4 | 5000 |  | 20000
572 | 030109006009 | 计量泵 | (1)Q=150L/h, P=1.0MPa, N=0.75kw ,含安装调试 (2)硫酸亚铁计量泵 | 台 | 4 | 6500 |  | 26000
572.1 | 30108097T | 硫酸亚铁计量泵 Q=150L/h, P=1.0MPa, N=0.75kw |  | 台 | 4 | 6500 |  | 26000
电气工程 | [8 empty] | 分项工程(17市政)
电缆清册
573 | 030408001162 | 电力电缆 | (1)YJV (2)4X2.5 (3)铜芯 (4)室内铜芯电力电缆敷设 (5)0.6/1kV (6)管内 | m | 81 | 20.42 |  | 1654.02
573.1 | 30409135 | 室内铜芯电力电缆敷设 YJV-0.6/1kV-4X2.5 |  | m | 81 | 20.42 |  | 1654.02
574 | 030408006162 | 电力电缆头 | (1)1KV以下室内干包式铜芯电力电缆 YJV-0.6/1kV-4X2.5 | 个 | 22 | 75.93 |  | 1670.46
574.1 | 30409221 | 1KV以下室内干包式铜芯电力电缆 YJV-0.6/1kV-4X2.5 |  | 个 | 22 | 75.93 |  | 1670.46
575 | 030408002101 | 控制电缆 | (1)KVV | m | 28 | 27.12 |  | 759.36
分部分项工程量清单与计价表
工程名称：沙县绿色纤维产业园污水处理厂设备采购安装项目 | [6 empty] | 第67页 共84页
序号 | 项目编码 | 项目名称 | 项目特征描述 | 计量单位 | 工程量 | 金 额(元)
[6 empty] | 综合单价 |  | 合价
(2)12X1.5 (3)铜芯 (4)室内铜芯控制电缆敷设 (5)0.45/0.75kV (6)管内
575.1 | 30409288T | 室内铜芯控制电缆敷设 KVV-0.45/0.75kV-12X1.5 |  | m | 28 | 27.12 |  | 759.36
576 | 030408007100 | 控制电缆头 | (1)控制电缆终端头制作安装 KVV-0.45/0.75kV-12X1.5 | 个 | 8 | 103.74 |  | 829.92
576.1 | 30409298 | 控制电缆终端头制作安装 KVV-0.45/0.75kV-12X1.5 |  | 个 | 8 | 103.74 |  | 829.92
577 | 030408002102 | 控制电缆 | (1)KVV (2)10X1.5 (3)铜芯 (4)室内铜芯控制电缆敷设 (5)0.45/0.75kV (6)管内 | m | 53 | 23.91 |  | 1267.23
577.1 | 30409288T | 室内铜芯控制电缆敷设 KVV-0.45/0.75kV-10X1.5 |  | m | 53 | 23.91 |  | 1267.23
578 | 030408007101 | 控制电缆头 | (1)控制电缆终端头制作安装 KVV-0.45/0.75kV-10X1.5 | 个 | 14 | 103.74 |  | 1452.36
578.1 | 30409298 | 控制电缆终端头制作安装 KVV-0.45/0.75kV-10X1.5 |  | 个 | 14 | 103.74 |  | 1452.36
579 | 030411001172 | 配管 | (1)钢管敷设(砖、混凝土结构暗配 SC25 | m | 94 | 25 |  | 2350
579.1 | 30412036 | 钢管敷设(砖、混凝土结构暗配 SC25 |  | m | 94 | 25 |  | 2350
580 | 030411001173 | 配管 | (1)金属软管敷设(内径≤25mm 每根长≤0.5m) | m | 11 | 59.45 |  | 653.95
580.1 | 30412228 | 金属软管敷设(内径≤25mm 每根长≤0.5m) |  | m | 11 | 59.45 |  | 653.95
581 | 030411006048 | 接线盒 | (1)钢制 (2)接线盒安装(暗装开关(插座)盒) (3)暗装 | 个 | 22 | 7.19 |  | 158.18
581.1 | 30413192 | 接线盒安装(暗装开关(插座)盒) |  | 个 | 22 | 7.19 |  | 158.18
582 | 030404034038 | 照明开关 | (1)普通开关、按钮安装(空白面板安装) | 个 | 22 | 3.53 |  | 77.66
582.1 | 30414290 | 普通开关、按钮安装(空白面板安装) |  | 套 | 22 | 3.53 |  | 77.66
设备材料表
583 | 030404017134 | 配电箱 | (1)具体详见图号：QFSJ2207057-8D-01系统图 (2)动力柜 CGAP1 户外型,IP55 | 台 | 1 | 11855.55 |  | 11855.55
583.1 | 30402074 | 动力柜 CGAP1 户外型,IP55 具体详见图号：QFSJ2207057-8D-01系统图 |  | 台 | 1 | 11855.55 |  | 11855.55
分部分项工程量清单与计价表
工程名称：沙县绿色纤维产业园污水处理厂设备采购安装项目 | [6 empty] | 第68页 共84页
序号 | 项目编码 | 项目名称 | 项目特征描述 | 计量单位 | 工程量 | 金 额(元)
[6 empty] | 综合单价 |  | 合价
584 | 030404017135 | 按扭箱 | (1)P0K5 聚酯材料 防护等级IP65 (2)就地按扭箱 (3)支架安装 底距地1.5米 | 台 | 11 | 1057.53 |  | 11632.83
584.1 | 30402075 | 就地按扭箱 P0K5 聚酯材料 防护等级IP65 |  | 台 | 11 | 1057.53 |  | 11632.83
585 | 031002002032 | 设备支架 | (1)按扭箱支架 | 套 | 11 | 343.06 |  | 3773.66
585.1 | 30610026 | 仪表支架制作安装(仪表立柱 制作) |  | 根 | 11 | 249.39 |  | 2743.29
585.2 | 30610027 | 仪表支架制作安装(仪表立柱 安装) |  | 根 | 11 | 93.67 |  | 1030.37
工艺管道 | [8 empty] | 分项工程(17市政)
586 | 040501004078 | 塑料管 | (1)管道水压试验(公称直径100mm以内) (2)直管 DN25 PE | m | 25 | 13.59 |  | 339.75
586.1 | 40801130T | 直管 DN25 PE |  | m | 25 | 11.24 |  | 281
586.2 | 40807001 | 管道水压试验(公称直径100mm以内) |  | m | 25 | 2.35 |  | 58.75
587 | 040501004079 | 塑料管 | (1)管道水压试验(公称直径100mm以内) (2)直管 DN25 UPVC | m | 25 | 11.43 |  | 285.75
587.1 | 40801130T | 直管 DN25 UPVC |  | m | 25 | 9.08 |  | 227
587.2 | 40807001 | 管道水压试验(公称直径100mm以内) |  | m | 25 | 2.35 |  | 58.75
588 | 040501004080 | 塑料管 | (1)管道水压试验(公称直径100mm以内) (2)直管 DN65 PE | m | 10 | 40.34 |  | 403.4
588.1 | 40801134T | 直管 DN65 PE |  | m | 10 | 37.99 |  | 379.9
588.2 | 40807001 | 管道水压试验(公称直径100mm以内) |  | m | 10 | 2.35 |  | 23.5
589 | 040501004081 | 塑料管 | (1)管道水压试验(公称直径100mm以内) (2)直管 DN65 UPVC | m | 16 | 37.09 |  | 593.44
589.1 | 40801134T | 直管 DN65 UPVC |  | m | 16 | 34.74 |  | 555.84
589.2 | 40807001 | 管道水压试验(公称直径100mm以内) |  | m | 16 | 2.35 |  | 37.6
590 | 040502003130 | 塑料管管件 | (1)90°弯头 (2) DN25 PE | 个 | 19 | 5.53 |  | 105.07
590.1 | 40802133T | 90°弯头 DN25 PE |  | 个 | 19 | 5.53 |  | 105.07
591 | 040502003131 | 塑料管管件 | (1)90°弯头 (2)DN25 UPVC | 个 | 19 | 4.74 |  | 90.06
591.1 | 40802133T | 90°弯头 DN25 UPVC |  | 个 | 19 | 4.74 |  | 90.06
592 | 040502003132 | 塑料管管件 | (1)90°弯头 (2)DN65 PE | 个 | 8 | 70.4 |  | 563.2
592.1 | 40802135T | 90°弯头 DN65 PE |  | 个 | 8 | 70.4 |  | 563.2
593 | 040502003133 | 塑料管管件 | (1)90°弯头 (2)DN65 UPVC | 个 | 15 | 21.61 |  | 324.15
593.1 | 40802135T | 90°弯头 DN65 UPVC |  | 个 | 15 | 21.61 |  | 324.15
594 | 040502003134 | 塑料管管件 | (1)90°弯头 | 个 | 6 | 111.29 |  | 667.74
分部分项工程量清单与计价表
工程名称：沙县绿色纤维产业园污水处理厂设备采购安装项目 | [6 empty] | 第69页 共84页
序号 | 项目编码 | 项目名称 | 项目特征描述 | 计量单位 | 工程量 | 金 额(元)
[6 empty] | 综合单价 |  | 合价
(2)DN250 HDPE
594.1 | 40802142T | 90°弯头 DN250 HDPE |  | 个 | 6 | 111.29 |  | 667.74
595 | 040502005230 | 阀门 | (1)双由令球阀 (2)DN25 PE | 个 | 9 | 32.67 |  | 294.03
595.1 | 40805107T | 双由令球阀 DN25 PE |  | 个 | 9 | 32.67 |  | 294.03
596 | 040502005231 | 阀门 | (1)双由令球阀 (2)DN25 UPVC | 个 | 10 | 32.67 |  | 326.7
596.1 | 40805107T | 双由令球阀 DN25 UPVC |  | 个 | 10 | 32.67 |  | 326.7
597 | 040502005232 | 阀门 | (1)双由令球阀 (2)DN65 PE | 个 | 3 | 150.39 |  | 451.17
597.1 | 40805108T | 双由令球阀 DN65 PE |  | 个 | 3 | 150.39 |  | 451.17
598 | 040502005233 | 阀门 | (1)双由令球阀 (2)DN65 UPVC | 个 | 2 | 150.39 |  | 300.78
598.1 | 40805108T | 双由令球阀 DN65 UPVC |  | 个 | 2 | 150.39 |  | 300.78
599 | 040502005234 | 阀门 | (1)止回阀 (2)DN25 PE | 个 | 4 | 208 |  | 832
599.1 | 40805107T | 止回阀 DN25 PE |  | 个 | 4 | 208 |  | 832
600 | 040502005235 | 阀门 | (1)止回阀 (2)DN25 UPVC | 个 | 4 | 208 |  | 832
600.1 | 40805107T | 止回阀 DN25 UPVC |  | 个 | 4 | 208 |  | 832
601 | 040502005236 | 阀门 | (1)止回阀 (2)DN65 PE | 个 | 1 | 385.46 |  | 385.46
601.1 | 40805108T | 止回阀 DN65 PE |  | 个 | 1 | 385.46 |  | 385.46
602 | 040502003135 | 塑料管管件 | (1)快速接头 (2)DN65 PE | 个 | 1 | 142.57 |  | 142.57
602.1 | 40802135 | 快速接头 DN65 PE |  | 个 | 1 | 142.57 |  | 142.57
603 | 070205002074 | 钢盖板 | (1)玻璃钢格栅盖板 600x500 玻璃钢 | 块 | 3 | 191.31 |  | 573.93
603.1 | 40501126T | 玻璃钢格栅盖板 600x500 玻璃钢 |  | 块 | 3 | 191.31 |  | 573.93
604 | 080207011011 | 栏杆 | (1)栏杆 H=1500 304 | m | 40 | 309.65 |  | 12386
604.1 | 40307087T | 栏杆 H=1500 304 |  | m | 40 | 309.65 |  | 12386
双氧水储罐 | [8 empty] | 单位工程(17市政)
工艺设备 | [8 empty] | 分项工程(17市政)
605 | 030302002014 | 整体容器安装 | (1)材质:玻璃钢 ,V=15m3, φ=2.5m,带爬梯、护栏,管道支架(1.储罐存储液体介质为27.5%双氧水2.设备及储罐根据订货厂家提供的设备及储罐安装说明书进行安装,设备的尺寸及预埋件的安装要求详见供货厂家提供的设备安装图,由生产厂家指导安装和调试。设备到货后,核对基础无误后,方可施工设备基础3.储罐人孔、进出水口、呼吸孔等尺寸、位置由设备厂家根据实际进行加工), | 套 | 1 | 25000 |  | 25000
分部分项工程量清单与计价表
工程名称：沙县绿色纤维产业园污水处理厂设备采购安装项目 | [6 empty] | 第70页 共84页
序号 | 项目编码 | 项目名称 | 项目特征描述 | 计量单位 | 工程量 | 金 额(元)
[6 empty] | 综合单价 |  | 合价
含安装调试 (2)双氧水储罐
605.1 | 30209025T | 双氧水储罐 材质:玻璃钢 ,V=15m3, φ=2.5m,带爬梯、护栏,管道支架(1.储罐存储液体介质为27.5%双氧水2.设备及储罐根据订货厂家提供的设备及储罐安装说明书进行安装,设备的尺寸及预埋件的安装要求详见供货厂家提供的设备安装图,由生产厂家指导安装和调试。设备到货后,核对基础无误后,方可施工设备基础3.储罐人孔、进出水口、呼吸孔等尺寸、位置由设备厂家根据实际进行加工) |  | 套 | 1 | 25000 |  | 25000
606 | 030109001004 | 离心式泵 | (1)Q=20m3/h,H=8m,N=1.5kw ,含安装调试 (2)离心式耐腐蚀塑料泵(卸料) | 台 | 1 | 3000 |  | 3000
606.1 | 30108001T | 离心式耐腐蚀塑料泵(卸料) Q=20m3/h,H=8m,N=1.5kw |  | 台 | 1 | 3000 |  | 3000
607 | 030109006010 | 计量泵 | (1)Q=40L/h, P=1.0MPa, N=0.55kw,含安装调试 (2)双氧水计量泵 | 台 | 4 | 4800 |  | 19200
607.1 | 30108097T | 双氧水计量泵 Q=40L/h, P=1.0MPa, N=0.55kw |  | 台 | 4 | 4800 |  | 19200
电气工程 | [8 empty] | 分项工程(17市政)
电缆清册
608 | 030408001163 | 电力电缆 | (1)YJV (2)4X2.5 (3)铜芯 (4)室内铜芯电力电缆敷设 (5)0.6/1kV (6)管内 | m | 34 | 20.42 |  | 694.28
608.1 | 30409135 | 室内铜芯电力电缆敷设 YJV-0.6/1kV-4X2.5 |  | m | 34 | 20.42 |  | 694.28
609 | 030408006163 | 电力电缆头 | (1)1KV以下室内干包式铜芯电力电缆 YJV-0.6/1kV-4X2.5 | 个 | 10 | 75.93 |  | 759.3
609.1 | 30409221 | 1KV以下室内干包式铜芯电力电缆 YJV-0.6/1kV-4X2.5 |  | 个 | 10 | 75.93 |  | 759.3
610 | 030408002103 | 控制电缆 | (1)KVV (2)10X1.5 (3)铜芯 (4)室内铜芯控制电缆敷设 (5)0.45/0.75kV (6)管内 | m | 34 | 23.91 |  | 812.94
610.1 | 30409288T | 室内铜芯控制电缆敷设 KVV-0.45/0.75kV-10X1.5 |  | m | 34 | 23.91 |  | 812.94
611 | 030408007102 | 控制电缆头 | (1)控制电缆终端头制作安装 KVV-0.45/0.75 | 个 | 10 | 103.74 |  | 1037.4
分部分项工程量清单与计价表
工程名称：沙县绿色纤维产业园污水处理厂设备采购安装项目 | [6 empty] | 第71页 共84页
序号 | 项目编码 | 项目名称 | 项目特征描述 | 计量单位 | 工程量 | 金 额(元)
[6 empty] | 综合单价 |  | 合价
kV-10X1.5
611.1 | 30409298 | 控制电缆终端头制作安装 KVV-0.45/0.75kV-10X1.5 |  | 个 | 10 | 103.74 |  | 1037.4
612 | 030411001174 | 配管 | (1)钢管敷设(砖、混凝土结构暗配 SC25 | m | 68 | 25 |  | 1700
612.1 | 30412036 | 钢管敷设(砖、混凝土结构暗配 SC25 |  | m | 68 | 25 |  | 1700
设备材料表
613 | 030404017136 | 配电箱 | (1)具体详见图号：QFSJ2207057-9D-01系统图 (2)动力柜 SYAP1 详系统图,户外型,IP55 | 台 | 1 | 7708.1 |  | 7708.1
613.1 | 30402074T | 动力柜 SYAP1 详系统图,户外型,IP55 |  | 台 | 1 | 7708.1 |  | 7708.1
614 | 030404017137 | 按扭箱 | (1)P0K5 聚酯材料 防护等级IP65 (2)就地按扭箱 (3)支架安装 底距地1.5米 | 台 | 5 | 1057.53 |  | 5287.65
614.1 | 30402075 | 就地按扭箱 P0K5 聚酯材料 防护等级IP65 |  | 台 | 5 | 1057.53 |  | 5287.65
615 | 031002002033 | 设备支架 | (1)按扭箱 支架安装 | 套 | 5 | 343.06 |  | 1715.3
615.1 | 30610026 | 仪表支架制作安装(仪表立柱 制作) |  | 根 | 5 | 249.39 |  | 1246.95
615.2 | 30610027 | 仪表支架制作安装(仪表立柱 安装) |  | 根 | 5 | 93.67 |  | 468.35
工艺管道 | [8 empty] | 分项工程(17市政)
616 | 040501004082 | 塑料管 | (1)管道水压试验(公称直径100mm以内) (2)直管 DN25 PE | m | 20 | 13.59 |  | 271.8
616.1 | 40801130T | 直管 DN25 PE |  | m | 20 | 11.24 |  | 224.8
616.2 | 40807001 | 管道水压试验(公称直径100mm以内) |  | m | 20 | 2.35 |  | 47
617 | 040501004083 | 塑料管 | (1)管道水压试验(公称直径100mm以内) (2)直管 DN65 PE | m | 15 | 40.34 |  | 605.1
617.1 | 40801134T | 直管 DN65 PE |  | m | 15 | 37.99 |  | 569.85
617.2 | 40807001 | 管道水压试验(公称直径100mm以内) |  | m | 15 | 2.35 |  | 35.25
618 | 040502005237 | 阀门 | (1)双由令球阀 (2)DN65 PE | 个 | 3 | 150.39 |  | 451.17
618.1 | 40805108T | 双由令球阀 DN65 PE |  | 个 | 3 | 150.39 |  | 451.17
619 | 040502005238 | 阀门 | (1)双由令球阀 (2)DN25 PE | 个 | 9 | 32.67 |  | 294.03
619.1 | 40805107T | 双由令球阀 DN25 PE |  | 个 | 9 | 32.67 |  | 294.03
620 | 040502005239 | 阀门 | (1)止回阀 (2)DN65 组合件 | 个 | 1 | 1253.58 |  | 1253.58
620.1 | 40805057T | 止回阀 DN65 组合件 |  | 个 | 1 | 1253.58 |  | 1253.58
621 | 040502005240 | 阀门 | (1)止回阀 (2)DN25 组合件 | 个 | 4 | 157.16 |  | 628.64
分部分项工程量清单与计价表
工程名称：沙县绿色纤维产业园污水处理厂设备采购安装项目 | [6 empty] | 第72页 共84页
序号 | 项目编码 | 项目名称 | 项目特征描述 | 计量单位 | 工程量 | 金 额(元)
[6 empty] | 综合单价 |  | 合价
621.1 | 40805056T | 止回阀 DN25 组合件 |  | 个 | 4 | 157.16 |  | 628.64
622 | 040502003136 | 塑料管管件 | (1)弯头 (2)DN250 HDPE | 个 | 2 | 94.05 |  | 188.1
622.1 | 40802141T | 弯头 DN250 HDPE |  | 个 | 2 | 94.05 |  | 188.1
623 | 040502003137 | 塑料管管件 | (1)弯头 (2)DN100 HDPE | 个 | 1 | 65.88 |  | 65.88
623.1 | 40802136T | 弯头 DN100 HDPE |  | 个 | 1 | 65.88 |  | 65.88
624 | 040502003138 | 塑料管管件 | (1)90°弯头 (2)DN65 PE | 个 | 8 | 70.4 |  | 563.2
624.1 | 40802135T | 90°弯头 DN65 PE |  | 个 | 8 | 70.4 |  | 563.2
625 | 040502003139 | 塑料管管件 | (1)90°弯头 (2)DN25 PE | 个 | 13 | 5.53 |  | 71.89
625.1 | 40802133T | 90°弯头 DN25 PE |  | 个 | 13 | 5.53 |  | 71.89
626 | 040502003140 | 塑料管管件 | (1)三通 (2)DN25 PE | 个 | 5 | 5 |  | 25
626.1 | 40802133T | 三通 DN25 PE |  | 个 | 5 | 5 |  | 25
627 | 070205002075 | 钢盖板 | (1)玻璃钢格栅盖板 600x500 玻璃钢 | 块 | 1 | 191.31 |  | 191.31
627.1 | 40501126T | 玻璃钢格栅盖板 600x500 玻璃钢 |  | 块 | 1 | 191.31 |  | 191.31
628 | 030817008001 | 套管制作安装 | (1)柔性防水套管制作(公称直径100mm以内) (2)柔性防水套管安装(公称直径100mm以内) | 台 | 1 | 709.98 |  | 709.98
628.1 | 30807072 | 柔性防水套管制作(公称直径100mm以内) |  | 个 | 1 | 634.97 |  | 634.97
628.2 | 30807090 | 柔性防水套管安装(公称直径100mm以内) |  | 个 | 1 | 75.01 |  | 75.01
629 | 030817008002 | 套管制作安装 | (1)柔性防水套管制作(公称直径250mm以内) (2)柔性防水套管安装(公称直径300mm以内) | 台 | 1 | 1419.97 |  | 1419.97
629.1 | 30807076 | 柔性防水套管制作(公称直径250mm以内) |  | 个 | 1 | 1278.85 |  | 1278.85
629.2 | 30807093 | 柔性防水套管安装(公称直径300mm以内) |  | 个 | 1 | 141.12 |  | 141.12
630 | 040502002267 | 钢管管件制作、安装 | (1)快速接头 (2)DN65 组合件 | 个 | 1 | 181.01 |  | 181.01
630.1 | 40802052T | 快速接头 DN65 组合件 |  | 个 | 1 | 181.01 |  | 181.01
631 | 080207011012 | 栏杆 | (1)栏杆 H=1200 304 | m | 28 | 309.65 |  | 8670.2
631.1 | 40307087T | 栏杆 H=1200 304 |  | m | 28 | 309.65 |  | 8670.2
632 | 030901013007 | 灭火器 | (1)灭火器 MF/ABC8 (2)放置在灭火器箱 | 具/组 | 2 | 177.62 |  | 355.24
632.1 | 30901092T | 灭火器 MF/ABC8 |  | 具 | 2 | 145.6 |  | 291.2
632.2 | 30901092T | 灭火器箱 |  | 具 | 1 | 64.04 |  | 64.04
自控仪表设备 | [8 empty] | 单位工程(17市政)
中控设备 | [8 empty] | 分项工程(17市政)
中控室
633 | 040101001013 | 工控机 | (1)工控机 IPC-610/AI | 台 | 2 | 15000 |  | 30000
分部分项工程量清单与计价表
工程名称：沙县绿色纤维产业园污水处理厂设备采购安装项目 | [6 empty] | 第73页 共84页
序号 | 项目编码 | 项目名称 | 项目特征描述 | 计量单位 | 工程量 | 金 额(元)
[6 empty] | 综合单价 |  | 合价
MB-781JG2-I5 ,含安装调试
633.1 | 30606110T | 工控机 IPC-610/AIMB-781JG2-I5 |  | 套 | 2 | 15000 |  | 30000
634 | 040101001014 | 激光打印机 | (1)激光打印机 Pro M701a/A3 ,含安装调试 | 台 | 2 | 8000 |  | 16000
634.1 | 30501008T | 激光打印机 Pro M701a/A3 |  | 台 | 2 | 8000 |  | 16000
635 | 040101001015 | 不间断电源 | (1)不间断电源 5KVA,1H ,含安装调试 | 台 | 1 | 6000 |  | 6000
635.1 | 30405049T | 不间断电源 5KVA,1H |  | 台 | 1 | 6000 |  | 6000
636 | 040101001016 | 网络型光纤交换机 | (1)网络型光纤交换机 8个RJ45口，2个SC口 ,含安装调试 | 台 | 1 | 8000 |  | 8000
636.1 | 30402112T | 网络型光纤交换机 8个RJ45口，2个SC口 |  | 台 | 1 | 8000 |  | 8000
637 | 040101001017 | 上位机软件开发版 | (1)上位机软件开发版 ,含安装调试 | 台 | 1 | 86000 |  | 86000
637.1 | 30402107T | 上位机软件开发版 |  | 系统 | 1 | 86000 |  | 86000
638 | 040101001018 | 上位机软件运行版 | (1)上位机软件运行版 ,含安装调试 | 台 | 1 | 33000 |  | 33000
638.1 | 30402107T | 上位机软件运行版 |  | 系统 | 1 | 33000 |  | 33000
639 | 040101001019 | 编程软件 | (1)编程软件 ,含安装调试 | 台 | 1 | 94000 |  | 94000
639.1 | 30402107T | 编程软件 |  | 系统 | 1 | 94000 |  | 94000
640 | 040101001020 | 大屏幕数字显示 | (1)大屏幕数字显示 W4000*H2000 ,含安装调试 | 台 | 1 | 80000 |  | 80000
640.1 | 30506209T | 大屏幕数字显示 W4000*H2000 |  | 台 | 1 | 80000 |  | 80000
641 | 040101001021 | PLC远程站 | (1)PLC站 ,含安装调试 | 台 | 1 | 150000 |  | 150000
641.1 | 30402129T | PLC站 |  | 台 | 1 | 150000 |  | 150000
642 | 040101001022 | PLC柜 | (1)PLC控制柜 GGD 2200*800*800(H*W*D) 含模块、辅材等（详见图号：QFSJ2207057-1仪表-09的PLC子站材料表） ,含安装调试 | 套 | 1 | 370000 |  | 370000
642.1 | 30606113T | PLC控制柜 GGD 2200*800*800(H*W*D) |  | 套 | 1 | 370000 |  | 370000
自控仪表电气 | [8 empty] | 单位工程(17安装)
电气工程 | [8 empty] | 分项工程(17安装)
PLC子站
643 | 030408001121 | 电力电缆 | (1)YJV (2)3X2.5 (3)铜芯 (4)室内铜芯电力电缆敷设 (5)0.6/1kV (6)管内 | m | 872 | 18.1 |  | 15783.2
643.1 | 30409135 | 室内铜芯电力电缆敷设 YJV- |  | m | 872 | 18.1 |  | 15783.2
分部分项工程量清单与计价表
工程名称：沙县绿色纤维产业园污水处理厂设备采购安装项目 | [6 empty] | 第74页 共84页
序号 | 项目编码 | 项目名称 | 项目特征描述 | 计量单位 | 工程量 | 金 额(元)
[6 empty] | 综合单价 |  | 合价
0.6/1.0kV-3x2.5
644 | 030408006121 | 电力电缆头 | (1)1KV以下室内干包式铜芯电力电缆 YJV-0.6/1.0kV-3x2.5 | 个 | 20 | 75.42 |  | 1508.4
644.1 | 30409221 | 1KV以下室内干包式铜芯电力电缆 YJV-0.6/1.0kV-3x2.5 |  | 个 | 20 | 75.42 |  | 1508.4
645 | 030408001122 | 电力电缆 | (1)DJYPVP-300/500V (2)2x(2x1.0) (3)铜芯 (4)室内铜芯电力电缆敷设 (5)管内 | m | 872 | 24.84 |  | 21660.48
645.1 | 30409135 | 室内铜芯电力电缆敷设 DJYPVP-300/500V-2x(2x1.0) |  | m | 872 | 24.84 |  | 21660.48
646 | 030408006122 | 电力电缆头 | (1)1KV以下室内干包式铜芯电力电缆 DJYPVP-300/500V-2x(2x1.0) | 个 | 20 | 75.42 |  | 1508.4
646.1 | 30409221 | 1KV以下室内干包式铜芯电力电缆 DJYPVP-300/500V-2x(2x1.0) |  | 个 | 20 | 75.42 |  | 1508.4
647 | 030411001128 | 配管 | (1)钢管敷设(砖、混凝土结构暗配 SC25 | m | 800 | 24.84 |  | 19872
647.1 | 30412036 | 钢管敷设(砖、混凝土结构暗配 SC25 |  | m | 800 | 24.84 |  | 19872
648 | 030502005006 | 双绞线缆 | (1)Cat.5e UTP (2)管内 | m | 55 | 4.22 |  | 232.1
648.1 | 30502021 | Cat.5e UTP |  | m | 55 | 4.22 |  | 232.1
649 | 030502007002 | 光缆 | (1)4芯单模光纤 (2)管内 | m | 72 | 12.4 |  | 892.8
649.1 | 30502024T | 4芯单模光纤 |  | m | 72 | 12.4 |  | 892.8
650 | 030502019006 | 双绞线缆测试 | (1)测试(4对双绞线缆) | 链路/点 | 1 | 12.75 |  | 12.75
650.1 | 30502078 | 测试(4对双绞线缆) |  | 链路 | 1 | 12.75 |  | 12.75
651 | 030502020002 | 光纤测试 | (1)测试(光纤) | 链路/点 | 1 | 21.82 |  | 21.82
651.1 | 30502079 | 测试(光纤) |  | 链路 | 1 | 21.82 |  | 21.82
细格栅及提升泵房
652 | 030408001123 | 电力电缆 | (1)DJYPVP-300/500V (2)2x(2x1.0) (3)铜芯 (4)室内铜芯电力电缆敷设 (5)管内 | m | 110 | 24.84 |  | 2732.4
652.1 | 30409135 | 室内铜芯电力电缆敷设 DJYPVP-300/500V-2x(2x1.0) |  | m | 110 | 24.84 |  | 2732.4
653 | 030408006123 | 电力电缆头 | (1)1KV以下室内干包式铜芯电力电缆 DJYPVP-300/500V-2x(2x1.0) | 个 | 4 | 75.42 |  | 301.68
653.1 | 30409221 | 1KV以下室内干包式铜芯电力电缆 DJYPVP-300/500V-2x(2x1.0) |  | 个 | 4 | 75.42 |  | 301.68
654 | 030408002076 | 控制电缆 | (1)KVV | m | 110 | 26.93 |  | 2962.3
分部分项工程量清单与计价表
工程名称：沙县绿色纤维产业园污水处理厂设备采购安装项目 | [6 empty] | 第75页 共84页
序号 | 项目编码 | 项目名称 | 项目特征描述 | 计量单位 | 工程量 | 金 额(元)
[6 empty] | 综合单价 |  | 合价
(2)12X1.5 (3)铜芯 (4)室内铜芯控制电缆敷设 (5)0.45/0.75kV (6)管内
654.1 | 30409288 | 室内铜芯控制电缆敷设 KVVP-0.45/0.75kV-12X1.5 |  | m | 110 | 26.93 |  | 2962.3
655 | 030408007075 | 控制电缆头 | (1)控制电缆终端头制作安装 KVVP-0.45/0.75kV-12X1.5 | 个 | 4 | 103.04 |  | 412.16
655.1 | 30409298 | 控制电缆终端头制作安装 KVVP-0.45/0.75kV-12X1.5 |  | 个 | 4 | 103.04 |  | 412.16
656 | 030408002077 | 控制电缆 | (1)KVV (2)10X1.5 (3)铜芯 (4)室内铜芯控制电缆敷设 (5)0.45/0.75kV (6)管内 | m | 427 | 23.75 |  | 10141.25
656.1 | 30409288 | 室内铜芯控制电缆敷设 KVVP-0.45/0.75kV-10X1.5 |  | m | 427 | 23.75 |  | 10141.25
657 | 030408007076 | 控制电缆头 | (1)控制电缆终端头制作安装 KVVP-0.45/0.75kV-10X1.5 | 个 | 14 | 103.04 |  | 1442.56
657.1 | 30409298 | 控制电缆终端头制作安装 KVVP-0.45/0.75kV-10X1.5 |  | 个 | 14 | 103.04 |  | 1442.56
658 | 030411001129 | 配管 | (1)钢管敷设(砖、混凝土结构暗配 SC25 | m | 285 | 24.84 |  | 7079.4
658.1 | 30412036 | 钢管敷设(砖、混凝土结构暗配 SC25 |  | m | 285 | 24.84 |  | 7079.4
659 | 030411001130 | 配管 | (1)金属软管敷设(内径≤25mm 每根长≤0.5m) | m | 5.5 | 59.05 |  | 324.78
659.1 | 30412228 | 金属软管敷设(内径≤25mm 每根长≤0.5m) |  | m | 5.5 | 59.05 |  | 324.78
660 | 030411006038 | 接线盒 | (1)钢制 (2)接线盒安装(暗装开关(插座)盒) (3)暗装 | 个 | 11 | 7.15 |  | 78.65
660.1 | 30413192 | 接线盒安装(暗装开关(插座)盒) |  | 个 | 11 | 7.15 |  | 78.65
661 | 030404034028 | 照明开关 | (1)普通开关、按钮安装(空白面板安装) | 个 | 11 | 3.51 |  | 38.61
661.1 | 30414290 | 普通开关、按钮安装(空白面板安装) |  | 套 | 11 | 3.51 |  | 38.61
生化组合池、气浮设备
662 | 030408001124 | 电力电缆 | (1)YJV (2)3X2.5 (3)铜芯 (4)室内铜芯电力电缆敷设 (5)0.6/1kV (6)管内 | m | 423 | 18.1 |  | 7656.3
662.1 | 30409135 | 室内铜芯电力电缆敷设 YJV- |  | m | 423 | 18.1 |  | 7656.3
分部分项工程量清单与计价表
工程名称：沙县绿色纤维产业园污水处理厂设备采购安装项目 | [6 empty] | 第76页 共84页
序号 | 项目编码 | 项目名称 | 项目特征描述 | 计量单位 | 工程量 | 金 额(元)
[6 empty] | 综合单价 |  | 合价
0.75/1.0kV-3X2.5
663 | 030408006124 | 电力电缆头 | (1)1KV以下室内干包式铜芯电力电缆 YJV-0.75/1.0kV-3X2.5 | 个 | 30 | 75.42 |  | 2262.6
663.1 | 30409221 | 1KV以下室内干包式铜芯电力电缆 YJV-0.75/1.0kV-3X2.5 |  | 个 | 30 | 75.42 |  | 2262.6
664 | 030408001125 | 电力电缆 | (1)DJYPVP-300/500V (2)2x(2x1.0) (3)铜芯 (4)室内铜芯电力电缆敷设 (5)管内 | m | 963 | 24.84 |  | 23920.92
664.1 | 30409135 | 室内铜芯电力电缆敷设 DJYPVP-300/500V-2x(2x1.0) |  | m | 963 | 24.84 |  | 23920.92
665 | 030408006125 | 电力电缆头 | (1)1KV以下室内干包式铜芯电力电缆 DJYPVP-300/500V-2x(2x1.0) | 个 | 48 | 75.42 |  | 3620.16
665.1 | 30409221 | 1KV以下室内干包式铜芯电力电缆 DJYPVP-300/500V-2x(2x1.0) |  | 个 | 48 | 75.42 |  | 3620.16
666 | 030408002078 | 控制电缆 | (1)KVV (2)12X1.5 (3)铜芯 (4)室内铜芯控制电缆敷设 (5)0.45/0.75kV (6)管内 | m | 600 | 26.93 |  | 16158
666.1 | 30409288 | 室内铜芯控制电缆敷设 KVVP-0.45/0.75kV-12X1.5 |  | m | 600 | 26.93 |  | 16158
667 | 030408007077 | 控制电缆头 | (1)控制电缆终端头制作安装 KVVP-0.45/0.75kV-12X1.5 | 个 | 20 | 103.04 |  | 2060.8
667.1 | 30409298 | 控制电缆终端头制作安装 KVVP-0.45/0.75kV-12X1.5 |  | 个 | 20 | 103.04 |  | 2060.8
668 | 030408002079 | 控制电缆 | (1)KVV (2)10X1.5 (3)铜芯 (4)室内铜芯控制电缆敷设 (5)0.45/0.75kV (6)管内 | m | 324 | 23.75 |  | 7695
668.1 | 30409288 | 室内铜芯控制电缆敷设 KVVP-0.45/0.75kV-10X1.5 |  | m | 324 | 23.75 |  | 7695
669 | 030408007078 | 控制电缆头 | (1)控制电缆终端头制作安装 KVVP-0.45/0.75kV-10X1.5 | 个 | 18 | 103.04 |  | 1854.72
669.1 | 30409298 | 控制电缆终端头制作安装 KVVP-0.45/0.75kV-10X1.5 |  | 个 | 18 | 103.04 |  | 1854.72
670 | 030411001131 | 配管 | (1)钢管敷设(砖、混凝土结构暗配 SC25 | m | 563 | 24.84 |  | 13984.92
670.1 | 30412036 | 钢管敷设(砖、混凝土结构暗配 SC25 |  | m | 563 | 24.84 |  | 13984.92
671 | 030411001132 | 配管 | (1)金属软管敷设(内径≤25mm 每根长≤0.5m) | m | 30.5 | 59.05 |  | 1801.03
分部分项工程量清单与计价表
工程名称：沙县绿色纤维产业园污水处理厂设备采购安装项目 | [6 empty] | 第77页 共84页
序号 | 项目编码 | 项目名称 | 项目特征描述 | 计量单位 | 工程量 | 金 额(元)
[6 empty] | 综合单价 |  | 合价
671.1 | 30412228 | 金属软管敷设(内径≤25mm 每根长≤0.5m) |  | m | 30.5 | 59.05 |  | 1801.03
672 | 030411006039 | 接线盒 | (1)钢制 (2)接线盒安装(暗装开关(插座)盒) (3)暗装 | 个 | 61 | 7.15 |  | 436.15
672.1 | 30413192 | 接线盒安装(暗装开关(插座)盒) |  | 个 | 61 | 7.15 |  | 436.15
673 | 030404034029 | 照明开关 | (1)普通开关、按钮安装(空白面板安装) | 个 | 61 | 3.51 |  | 214.11
673.1 | 30414290 | 普通开关、按钮安装(空白面板安装) |  | 套 | 61 | 3.51 |  | 214.11
674 | 030502005007 | 双绞线缆 | (1)Cat.5e UTP (2)管内 | m | 98 | 4.22 |  | 413.56
674.1 | 30502021 | Cat.5e UTP |  | m | 98 | 4.22 |  | 413.56
675 | 030502019007 | 双绞线缆测试 | (1)测试(4对双绞线缆) | 链路/点 | 3 | 12.75 |  | 38.25
675.1 | 30502078 | 测试(4对双绞线缆) |  | 链路 | 3 | 12.75 |  | 38.25
芬顿反应一体化装置
676 | 030408002080 | 控制电缆 | (1)KVV (2)10X1.5 (3)铜芯 (4)室内铜芯控制电缆敷设 (5)0.45/0.75kV (6)管内 | m | 120 | 23.75 |  | 2850
676.1 | 30409288 | 室内铜芯控制电缆敷设 KVVP-0.45/0.75kV-10X1.5 |  | m | 120 | 23.75 |  | 2850
677 | 030408007079 | 控制电缆头 | (1)控制电缆终端头制作安装 KVVP-0.45/0.75kV-10X1.5 | 个 | 8 | 103.04 |  | 824.32
677.1 | 30409298 | 控制电缆终端头制作安装 KVVP-0.45/0.75kV-10X1.5 |  | 个 | 8 | 103.04 |  | 824.32
678 | 030411001133 | 配管 | (1)钢管敷设(砖、混凝土结构暗配 SC25 | m | 210 | 24.84 |  | 5216.4
678.1 | 30412036 | 钢管敷设(砖、混凝土结构暗配 SC25 |  | m | 210 | 24.84 |  | 5216.4
679 | 030411001134 | 配管 | (1)金属软管敷设(内径≤25mm 每根长≤0.5m) | m | 3.5 | 59.05 |  | 206.68
679.1 | 30412228 | 金属软管敷设(内径≤25mm 每根长≤0.5m) |  | m | 3.5 | 59.05 |  | 206.68
680 | 030411006040 | 接线盒 | (1)钢制 (2)接线盒安装(暗装开关(插座)盒) (3)暗装 | 个 | 7 | 7.15 |  | 50.05
680.1 | 30413192 | 接线盒安装(暗装开关(插座)盒) |  | 个 | 7 | 7.15 |  | 50.05
681 | 030404034030 | 照明开关 | (1)普通开关、按钮安装(空白面板安装) | 个 | 7 | 3.51 |  | 24.57
681.1 | 30414290 | 普通开关、按钮安装(空白面板安装) |  | 套 | 7 | 3.51 |  | 24.57
682 | 030502005008 | 双绞线缆 | (1)Cat.5e UTP | m | 88 | 4.22 |  | 371.36
分部分项工程量清单与计价表
工程名称：沙县绿色纤维产业园污水处理厂设备采购安装项目 | [6 empty] | 第78页 共84页
序号 | 项目编码 | 项目名称 | 项目特征描述 | 计量单位 | 工程量 | 金 额(元)
[6 empty] | 综合单价 |  | 合价
(2)管内
682.1 | 30502021 | Cat.5e UTP |  | m | 88 | 4.22 |  | 371.36
683 | 030502019008 | 双绞线缆测试 | (1)测试(4对双绞线缆) | 链路/点 | 3 | 12.75 |  | 38.25
683.1 | 30502078 | 测试(4对双绞线缆) |  | 链路 | 3 | 12.75 |  | 38.25
回用水池、接触消毒池及排放口
684 | 030408001126 | 电力电缆 | (1)DJYPVP-300/500V (2)2x(2x1.0) (3)铜芯 (4)室内铜芯电力电缆敷设 (5)管内 | m | 336 | 24.84 |  | 8346.24
684.1 | 30409135 | 室内铜芯电力电缆敷设 DJYPVP-300/500V-2x(2x1.0) |  | m | 336 | 24.84 |  | 8346.24
685 | 030408006126 | 电力电缆头 | (1)1KV以下室内干包式铜芯电力电缆 DJYPVP-300/500V-2x(2x1.0) | 个 | 6 | 75.42 |  | 452.52
685.1 | 30409221 | 1KV以下室内干包式铜芯电力电缆 DJYPVP-300/500V-2x(2x1.0) |  | 个 | 6 | 75.42 |  | 452.52
686 | 030408002081 | 控制电缆 | (1)KVV (2)12X1.5 (3)铜芯 (4)室内铜芯控制电缆敷设 (5)0.45/0.75kV (6)管内 | m | 336 | 26.93 |  | 9048.48
686.1 | 30409288 | 室内铜芯控制电缆敷设 KVVP-0.45/0.75kV-12X1.5 |  | m | 336 | 26.93 |  | 9048.48
687 | 030408007080 | 控制电缆头 | (1)控制电缆终端头制作安装 KVVP-0.45/0.75kV-12X1.5 | 个 | 6 | 103.04 |  | 618.24
687.1 | 30409298 | 控制电缆终端头制作安装 KVVP-0.45/0.75kV-12X1.5 |  | 个 | 6 | 103.04 |  | 618.24
688 | 030411001135 | 配管 | (1)钢管敷设(砖、混凝土结构暗配 SC25 | m | 192 | 24.84 |  | 4769.28
688.1 | 30412036 | 钢管敷设(砖、混凝土结构暗配 SC25 |  | m | 192 | 24.84 |  | 4769.28
689 | 030411001136 | 配管 | (1)金属软管敷设(内径≤25mm 每根长≤0.5m) | m | 20 | 59.05 |  | 1181
689.1 | 30412228 | 金属软管敷设(内径≤25mm 每根长≤0.5m) |  | m | 20 | 59.05 |  | 1181
690 | 030411006041 | 接线盒 | (1)钢制 (2)接线盒安装(暗装开关(插座)盒) (3)暗装 | 个 | 6 | 7.15 |  | 42.9
690.1 | 30413192 | 接线盒安装(暗装开关(插座)盒) |  | 个 | 6 | 7.15 |  | 42.9
691 | 030404034031 | 照明开关 | (1)普通开关、按钮安装(空白面板安装) | 个 | 6 | 3.51 |  | 21.06
691.1 | 30414290 | 普通开关、按钮安装(空白面板安装) |  | 套 | 6 | 3.51 |  | 21.06
分部分项工程量清单与计价表
工程名称：沙县绿色纤维产业园污水处理厂设备采购安装项目 | [6 empty] | 第79页 共84页
序号 | 项目编码 | 项目名称 | 项目特征描述 | 计量单位 | 工程量 | 金 额(元)
[6 empty] | 综合单价 |  | 合价
综合车间
692 | 030411001137 | 配管 | (1)钢管敷设(砖、混凝土结构暗配 SC25 | m | 375 | 24.84 |  | 9315
692.1 | 30412036 | 钢管敷设(砖、混凝土结构暗配 SC25 |  | m | 375 | 24.84 |  | 9315
693 | 030411001138 | 配管 | (1)金属软管敷设(内径≤25mm 每根长≤0.5m) | m | 11.5 | 59.05 |  | 679.08
693.1 | 30412228 | 金属软管敷设(内径≤25mm 每根长≤0.5m) |  | m | 11.5 | 59.05 |  | 679.08
694 | 030411006042 | 接线盒 | (1)钢制 (2)接线盒安装(暗装开关(插座)盒) (3)暗装 | 个 | 23 | 7.15 |  | 164.45
694.1 | 30413192 | 接线盒安装(暗装开关(插座)盒) |  | 个 | 23 | 7.15 |  | 164.45
695 | 030404034032 | 照明开关 | (1)普通开关、按钮安装(空白面板安装) | 个 | 23 | 3.51 |  | 80.73
695.1 | 30414290 | 普通开关、按钮安装(空白面板安装) |  | 套 | 23 | 3.51 |  | 80.73
696 | 030408001127 | 电力电缆 | (1)YJV (2)3X2.5 (3)铜芯 (4)室内铜芯电力电缆敷设 (5)0.6/1kV (6)管内 | m | 37 | 18.1 |  | 669.7
696.1 | 30409135 | 室内铜芯电力电缆敷设 YJV-0.6/1.0kV-3X2.5 |  | m | 37 | 18.1 |  | 669.7
697 | 030408006127 | 电力电缆头 | (1)1KV以下室内干包式铜芯电力电缆 YJV-0.6/1.0kV-3X2.5 | 个 | 16 | 75.42 |  | 1206.72
697.1 | 30409221 | 1KV以下室内干包式铜芯电力电缆 YJV-0.6/1.0kV-3X2.5 |  | 个 | 16 | 75.42 |  | 1206.72
698 | 030408001128 | 电力电缆 | (1)YJV (2)3X1.5 (3)铜芯 (4)室内铜芯电力电缆敷设 (5)0.6/1kV (6)管内 | m | 75 | 16.39 |  | 1229.25
698.1 | 30409135 | 室内铜芯电力电缆敷设 YJV-0.6/1.0kV-3X1.5 |  | m | 75 | 16.39 |  | 1229.25
699 | 030408006128 | 电力电缆头 | (1)1KV以下室内干包式铜芯电力电缆 YJV-0.6/1.0kV-3X1.5 | 个 | 4 | 75.42 |  | 301.68
699.1 | 30409221 | 1KV以下室内干包式铜芯电力电缆 YJV-0.6/1.0kV-3X1.5 |  | 个 | 4 | 75.42 |  | 301.68
700 | 030408001129 | 电力电缆 | (1)DJYPVP-300/500V (2)2x(2x1.0) (3)铜芯 (4)室内铜芯电力电缆敷设 (5)管内 | m | 37 | 24.84 |  | 919.08
700.1 | 30409135 | 室内铜芯电力电缆敷设 DJYP |  | m | 37 | 24.84 |  | 919.08
分部分项工程量清单与计价表
工程名称：沙县绿色纤维产业园污水处理厂设备采购安装项目 | [6 empty] | 第80页 共84页
序号 | 项目编码 | 项目名称 | 项目特征描述 | 计量单位 | 工程量 | 金 额(元)
[6 empty] | 综合单价 |  | 合价
VP-300/500V-2x(2x1.0)
701 | 030408006129 | 电力电缆头 | (1)1KV以下室内干包式铜芯电力电缆 DJYPVP-300/500V-2x(2x1.0) | 个 | 16 | 75.42 |  | 1206.72
701.1 | 30409221 | 1KV以下室内干包式铜芯电力电缆 DJYPVP-300/500V-2x(2x1.0) |  | 个 | 16 | 75.42 |  | 1206.72
702 | 030408001130 | 电力电缆 | (1)DJYPVRP-300/500V (2)2x(2x1.0) (3)铜芯 (4)室内铜芯电力电缆敷设 (5)管内 | m | 147 | 24.84 |  | 3651.48
702.1 | 30409135 | 室内铜芯电力电缆敷设 DJYPVRP-300/500V-2x(2x1.0) |  | m | 147 | 24.84 |  | 3651.48
703 | 030408006130 | 电力电缆头 | (1)1KV以下室内干包式铜芯电力电缆 DJYPVRP-300/500V-2x(2x1.0) | 个 | 12 | 75.42 |  | 905.04
703.1 | 30409221 | 1KV以下室内干包式铜芯电力电缆 DJYPVRP-300/500V-2x(2x1.0) |  | 个 | 12 | 75.42 |  | 905.04
704 | 030408001131 | 电力电缆 | (1)DJYPVRP-300/500V (2)1x(2x1.0) (3)铜芯 (4)室内铜芯电力电缆敷设 (5)管内 | m | 91 | 18.67 |  | 1698.97
704.1 | 30409135 | 室内铜芯电力电缆敷设 DJYPVRP-300/500V-1x(2x1.0) |  | m | 91 | 18.67 |  | 1698.97
705 | 030408006131 | 电力电缆头 | (1)1KV以下室内干包式铜芯电力电缆 DJYPVRP-300/500V-1x(2x1.0) | 个 | 8 | 75.42 |  | 603.36
705.1 | 30409221 | 1KV以下室内干包式铜芯电力电缆 DJYPVRP-300/500V-1x(2x1.0) |  | 个 | 8 | 75.42 |  | 603.36
706 | 030408002082 | 控制电缆 | (1)KVV (2)15X1.5 (3)铜芯 (4)室内铜芯控制电缆敷设 (5)0.45/0.75kV (6)管内 | m | 94 | 33.4 |  | 3139.6
706.1 | 30409289 | 室内铜芯控制电缆敷设 KVVP-0.45/0.75kV-15X1.5 |  | m | 94 | 33.4 |  | 3139.6
707 | 030408007081 | 控制电缆头 | (1)控制电缆终端头制作安装 KVVP-0.45/0.75kV-15X1.5 | 个 | 4 | 130.26 |  | 521.04
707.1 | 30409299 | 控制电缆终端头制作安装 KVVP-0.45/0.75kV-15X1.5 |  | 个 | 4 | 130.26 |  | 521.04
708 | 030408002083 | 控制电缆 | (1)KVV (2)8X1.5 (3)铜芯 (4)室内铜芯控制电缆敷设 (5)0.45/0.75kV | m | 141 | 20.42 |  | 2879.22
分部分项工程量清单与计价表
工程名称：沙县绿色纤维产业园污水处理厂设备采购安装项目 | [6 empty] | 第81页 共84页
序号 | 项目编码 | 项目名称 | 项目特征描述 | 计量单位 | 工程量 | 金 额(元)
[6 empty] | 综合单价 |  | 合价
(6)管内
708.1 | 30409288 | 室内铜芯控制电缆敷设 KVVP-0.45/0.75kV-8X1.5 |  | m | 141 | 20.42 |  | 2879.22
709 | 030408007082 | 控制电缆头 | (1)控制电缆终端头制作安装 KVVP-0.45/0.75kV-8X1.5 | 个 | 6 | 103.04 |  | 618.24
709.1 | 30409298 | 控制电缆终端头制作安装 KVVP-0.45/0.75kV-8X1.5 |  | 个 | 6 | 103.04 |  | 618.24
710 | 030502005009 | 双绞线缆 | (1)Cat.5e UTP (2)管内 | m | 167 | 4.22 |  | 704.74
710.1 | 30502021 | Cat.5e UTP |  | m | 167 | 4.22 |  | 704.74
711 | 030502019009 | 双绞线缆测试 | (1)测试(4对双绞线缆) | 链路/点 | 7 | 12.75 |  | 89.25
711.1 | 30502078 | 测试(4对双绞线缆) |  | 链路 | 7 | 12.75 |  | 89.25
硫酸亚铁及液碱储罐
712 | 030408001132 | 电力电缆 | (1)DJYPVP-300/500V (2)2x(2x1.0) (3)铜芯 (4)室内铜芯电力电缆敷设 (5)管内 | m | 272 | 24.84 |  | 6756.48
712.1 | 30409135 | 室内铜芯电力电缆敷设 DJYPVP-300/500V-2x(2x1.0) |  | m | 272 | 24.84 |  | 6756.48
713 | 030408006132 | 电力电缆头 | (1)1KV以下室内干包式铜芯电力电缆 DJYPVP-300/500V-2x(2x1.0) | 个 | 8 | 75.42 |  | 603.36
713.1 | 30409221 | 1KV以下室内干包式铜芯电力电缆 DJYPVP-300/500V-2x(2x1.0) |  | 个 | 8 | 75.42 |  | 603.36
714 | 030408002084 | 控制电缆 | (1)KVV (2)12X1.5 (3)铜芯 (4)室内铜芯控制电缆敷设 (5)0.45/0.75kV (6)管内 | m | 272 | 26.93 |  | 7324.96
714.1 | 30409288 | 室内铜芯控制电缆敷设 KVVP-0.45/0.75kV-12X1.5 |  | m | 272 | 26.93 |  | 7324.96
715 | 030408007083 | 控制电缆头 | (1)控制电缆终端头制作安装 KVVP-0.45/0.75kV-12X1.5 | 个 | 8 | 103.04 |  | 824.32
715.1 | 30409298 | 控制电缆终端头制作安装 KVVP-0.45/0.75kV-12X1.5 |  | 个 | 8 | 103.04 |  | 824.32
716 | 030408002085 | 控制电缆 | (1)KVV (2)10X1.5 (3)铜芯 (4)室内铜芯控制电缆敷设 (5)0.45/0.75kV (6)管内 | m | 476 | 23.75 |  | 11305
716.1 | 30409288 | 室内铜芯控制电缆敷设 KVVP-0.45/0.75kV-10X1.5 |  | m | 476 | 23.75 |  | 11305
717 | 030408007084 | 控制电缆头 | (1)控制电缆终端头制 | 个 | 14 | 103.04 |  | 1442.56
分部分项工程量清单与计价表
工程名称：沙县绿色纤维产业园污水处理厂设备采购安装项目 | [6 empty] | 第82页 共84页
序号 | 项目编码 | 项目名称 | 项目特征描述 | 计量单位 | 工程量 | 金 额(元)
[6 empty] | 综合单价 |  | 合价
作安装 KVVP-0.45/0.75kV-10X1.5
717.1 | 30409298 | 控制电缆终端头制作安装 KVVP-0.45/0.75kV-10X1.5 |  | 个 | 14 | 103.04 |  | 1442.56
718 | 030411001139 | 配管 | (1)钢管敷设(砖、混凝土结构暗配 SC25 | m | 495 | 24.84 |  | 12295.8
718.1 | 30412036 | 钢管敷设(砖、混凝土结构暗配 SC25 |  | m | 495 | 24.84 |  | 12295.8
719 | 030411001140 | 配管 | (1)金属软管敷设(内径≤25mm 每根长≤0.5m) | m | 7.5 | 59.05 |  | 442.88
719.1 | 30412228 | 金属软管敷设(内径≤25mm 每根长≤0.5m) |  | m | 7.5 | 59.05 |  | 442.88
720 | 030411006043 | 接线盒 | (1)钢制 (2)接线盒安装(暗装开关(插座)盒) (3)暗装 | 个 | 15 | 7.15 |  | 107.25
720.1 | 30413192 | 接线盒安装(暗装开关(插座)盒) |  | 个 | 15 | 7.15 |  | 107.25
721 | 030404034033 | 照明开关 | (1)普通开关、按钮安装(空白面板安装) | 个 | 15 | 3.51 |  | 52.65
721.1 | 30414290 | 普通开关、按钮安装(空白面板安装) |  | 套 | 15 | 3.51 |  | 52.65
双氧水储罐
722 | 030408002086 | 控制电缆 | (1)KVV (2)10X1.5 (3)铜芯 (4)室内铜芯控制电缆敷设 (5)0.45/0.75kV (6)管内 | m | 375 | 23.75 |  | 8906.25
722.1 | 30409288 | 室内铜芯控制电缆敷设 KVVP-0.45/0.75kV-10X1.5 |  | m | 375 | 23.75 |  | 8906.25
723 | 030408007085 | 控制电缆头 | (1)控制电缆终端头制作安装 KVVP-0.45/0.75kV-10X1.5 | 个 | 10 | 103.04 |  | 1030.4
723.1 | 30409298 | 控制电缆终端头制作安装 KVVP-0.45/0.75kV-10X1.5 |  | 个 | 10 | 103.04 |  | 1030.4
724 | 030411001141 | 配管 | (1)钢管敷设(砖、混凝土结构暗配 SC25 | m | 200 | 24.84 |  | 4968
724.1 | 30412036 | 钢管敷设(砖、混凝土结构暗配 SC25 |  | m | 200 | 24.84 |  | 4968
725 | 030411001142 | 配管 | (1)金属软管敷设(内径≤25mm 每根长≤0.5m) | m | 2.5 | 59.05 |  | 147.63
725.1 | 30412228 | 金属软管敷设(内径≤25mm 每根长≤0.5m) |  | m | 2.5 | 59.05 |  | 147.63
726 | 030411006044 | 接线盒 | (1)钢制 (2)接线盒安装(暗装开关(插座)盒) (3)暗装 | 个 | 5 | 7.15 |  | 35.75
726.1 | 30413192 | 接线盒安装(暗装开关(插座)盒) |  | 个 | 5 | 7.15 |  | 35.75
727 | 030404034034 | 照明开关 | (1)普通开关、按钮安 | 个 | 5 | 3.51 |  | 17.55
分部分项工程量清单与计价表
工程名称：沙县绿色纤维产业园污水处理厂设备采购安装项目 | [6 empty] | 第83页 共84页
序号 | 项目编码 | 项目名称 | 项目特征描述 | 计量单位 | 工程量 | 金 额(元)
[6 empty] | 综合单价 |  | 合价
装(空白面板安装)
727.1 | 30414290 | 普通开关、按钮安装(空白面板安装) |  | 套 | 5 | 3.51 |  | 17.55
生产管理用房
728 | 030408001133 | 电力电缆 | (1)YJV (2)3X2.5 (3)铜芯 (4)室内铜芯电力电缆敷设 (5)0.6/1kV (6)管内 | m | 34 | 18.1 |  | 615.4
728.1 | 30409135 | 室内铜芯电力电缆敷设 YJV-0.6/1.0kV-3X2.5 |  | m | 34 | 18.1 |  | 615.4
729 | 030408006133 | 电力电缆头 | (1)1KV以下室内干包式铜芯电力电缆 YJV-0.6/1.0kV-3X2.5 | 个 | 14 | 75.42 |  | 1055.88
729.1 | 30409221 | 1KV以下室内干包式铜芯电力电缆 YJV-0.6/1.0kV-3X2.5 |  | 个 | 14 | 75.42 |  | 1055.88
730 | 030408001134 | 电力电缆 | (1)DJYPVP-300/500V (2)2x(2x1.0) (3)铜芯 (4)室内铜芯电力电缆敷设 (5)管内 | m | 34 | 24.84 |  | 844.56
730.1 | 30409135 | 室内铜芯电力电缆敷设 DJYPVP-300/500V-2x(2x1.0) |  | m | 34 | 24.84 |  | 844.56
731 | 030408006134 | 电力电缆头 | (1)1KV以下室内干包式铜芯电力电缆 DJYPVP-300/500V-2x(2x1.0) | 个 | 14 | 75.42 |  | 1055.88
731.1 | 30409221 | 1KV以下室内干包式铜芯电力电缆 DJYPVP-300/500V-2x(2x1.0) |  | 个 | 14 | 75.42 |  | 1055.88
732 | 030411001143 | 配管 | (1)钢管敷设(砖、混凝土结构暗配 SC25 | m | 83 | 24.84 |  | 2061.72
732.1 | 30412036 | 钢管敷设(砖、混凝土结构暗配 SC25 |  | m | 83 | 24.84 |  | 2061.72
733 | 030411001144 | 配管 | (1)金属软管敷设(内径≤25mm 每根长≤0.5m) | m | 7.5 | 59.05 |  | 442.88
733.1 | 30412228 | 金属软管敷设(内径≤25mm 每根长≤0.5m) |  | m | 7.5 | 59.05 |  | 442.88
734 | 030411006045 | 接线盒 | (1)钢制 (2)接线盒安装(暗装开关(插座)盒) (3)暗装 | 个 | 15 | 7.15 |  | 107.25
734.1 | 30413192 | 接线盒安装(暗装开关(插座)盒) |  | 个 | 15 | 7.15 |  | 107.25
735 | 030404034035 | 照明开关 | (1)普通开关、按钮安装(空白面板安装) | 个 | 15 | 3.51 |  | 52.65
735.1 | 30414290 | 普通开关、按钮安装(空白面板安装) |  | 套 | 15 | 3.51 |  | 52.65
736 | 030502005010 | 双绞线缆 | (1)Cat.5e UTP (2)管内 | m | 72 | 4.22 |  | 303.84
736.1 | 30502021 | Cat.5e UTP |  | m | 72 | 4.22 |  | 303.84
分部分项工程量清单与计价表
工程名称：沙县绿色纤维产业园污水处理厂设备采购安装项目 | [6 empty] | 第84页 共84页
序号 | 项目编码 | 项目名称 | 项目特征描述 | 计量单位 | 工程量 | 金 额(元)
[6 empty] | 综合单价 |  | 合价
737 | 030502019010 | 双绞线缆测试 | (1)测试(4对双绞线缆) | 链路/点 | 1 | 12.75 |  | 12.75
737.1 | 30502078 | 测试(4对双绞线缆) |  | 链路 | 1 | 12.75 |  | 12.75
厂区平面 | [8 empty] | 单位工程(17安装)
管综工程 | [8 empty] | 分项工程(17安装)
738 | 040501002147 | 钢管 | (1)管道水压试验(公称直径300mm以内) (2)镀锌钢管,壁厚8mm DN250 | m | 25 | 395.82 |  | 9895.5
738.1 | 40801008T | 镀锌钢管,壁厚8mm DN250 |  | m | 25 | 391.6 |  | 9790
738.2 | 40807003 | 管道水压试验(公称直径300mm以内) |  | m | 25 | 4.22 |  | 105.5
739 | 040502002268 | 钢管管件制作、安装 | (1)90°弯头 (2)DN250 | 个 | 3 | 382.95 |  | 1148.85
739.1 | 40802036 | 90°弯头 DN250 |  | 个 | 3 | 382.95 |  | 1148.85
740 | 040501002148 | 钢管 | (1)玻璃钢管 0.6Mpa DN100 | m | 40 | 54.71 |  | 2188.4
740.1 | 40801185T | 玻璃钢管 0.6Mpa DN100 |  | m | 40 | 54.71 |  | 2188.4
741 | 040502002269 | 钢管管件制作、安装 | (1)90°弯头 (2)DN100 | 个 | 4 | 236.99 |  | 947.96
741.1 | 40802034 | 90°弯头 DN100 |  | 个 | 4 | 236.99 |  | 947.96
742 | 040501002149 | 钢管 | (1)玻璃钢管 0.6Mpa DN700 | m | 10 | 1415.19 |  | 14151.9
742.1 | 40801192T | 玻璃钢管 0.6Mpa DN700 |  | m | 10 | 1415.19 |  | 14151.9
743 | 040502002270 | 钢管管件制作、安装 | (1)90°弯头 (2)DN700 | 个 | 1 | 1584.47 |  | 1584.47
743.1 | 40802042 | 90°弯头 DN700 |  | 个 | 1 | 1584.47 |  | 1584.47
744 | 040501002150 | 钢管 | (1)玻璃钢管 0.6Mpa DN400 | m | 6 | 477.11 |  | 2862.66
744.1 | 40801189T | 玻璃钢管 0.6Mpa DN400 |  | m | 6 | 477.11 |  | 2862.66
745 | 040502002271 | 钢管管件制作、安装 | (1)90°弯头 (2)DN400 | 个 | 1 | 636.56 |  | 636.56
745.1 | 40802038 | 90°弯头 DN400 |  | 个 | 1 | 636.56 |  | 636.56
合 计 | [7 empty] | 14894270.76

## 总价措施项目清单与计价表
总价措施项目清单与计价表
工程名称：沙县绿色纤维产业园污水处理厂设备采购安装项目 |  |  |  | 第1页 共4页
序号 | 项 目 名 称 | 计 算 基 础 (元) | 费 率(%) | 金 额(元)
试运营费
市政工程
暂列金
市政工程
1 | 疫情常态化防控措施费 |  | /
1.1 | 暂列金 |  | 0.66
设备工艺及安装工程
细格栅及提升泵房
1 | 安全文明施工费 |  | /
1.1 | 工艺设备 |  | 2.12
2 | 其他总价措施费 |  | /
2.1 | 工艺设备 |  | 0.49
3 | 疫情常态化防控措施费 |  | /
3.1 | 工艺设备 |  | 0.66
细格栅及提升泵房
1 | 安全文明施工费 | 53588 | / | 1918
1.1 | 电气工程 | 18752 | 3.58 | 671
1.2 | 工艺管道 | 34836 | 3.58 | 1247
2 | 其他总价措施费 | 53588 | / | 188
2.1 | 电气工程 | 18752 | 0.35 | 66
2.2 | 工艺管道 | 34836 | 0.35 | 122
3 | 疫情常态化防控措施费 | 53588 | / | 354
3.1 | 电气工程 | 18752 | 0.66 | 124
3.2 | 工艺管道 | 34836 | 0.66 | 230
生化组合池
1 | 安全文明施工费 | 540052 | / | 11449
1.1 | 工艺设备 | 89367 | 2.12 | 1895
1.2 | 电气工程 | 64494 | 2.12 | 1367
1.3 | 工艺管道 | 386191 | 2.12 | 8187
2 | 其他总价措施费 | 540052 | / | 2646
2.1 | 工艺设备 | 89367 | 0.49 | 438
2.2 | 电气工程 | 64494 | 0.49 | 316
2.3 | 工艺管道 | 386191 | 0.49 | 1892
3 | 疫情常态化防控措施费 | 540052 | / | 3565
3.1 | 工艺设备 | 89367 | 0.66 | 590
3.2 | 电气工程 | 64494 | 0.66 | 426
3.3 | 工艺管道 | 386191 | 0.66 | 2549
芬顿反应一体化装置
1 | 安全文明施工费 | 111689 | / | 2367
1.1 | 工艺设备 |  | 2.12
1.2 | 电气工程 | 17471 | 2.12 | 370
1.3 | 工艺管道 | 94218 | 2.12 | 1997
总价措施项目清单与计价表
工程名称：沙县绿色纤维产业园污水处理厂设备采购安装项目 |  |  |  | 第2页 共4页
序号 | 项 目 名 称 | 计 算 基 础 (元) | 费 率(%) | 金 额(元)
2 | 其他总价措施费 | 111689 | / | 548
2.1 | 工艺设备 |  | 0.49
2.2 | 电气工程 | 17471 | 0.49 | 86
2.3 | 工艺管道 | 94218 | 0.49 | 462
3 | 疫情常态化防控措施费 | 111689 | / | 737
3.1 | 工艺设备 |  | 0.66
3.2 | 电气工程 | 17471 | 0.66 | 115
3.3 | 工艺管道 | 94218 | 0.66 | 622
接触消毒池、排放口及回用水池
1 | 安全文明施工费 | 49445 | / | 1048
1.1 | 工艺设备 |  | 2.12
1.2 | 电气工程 | 11940 | 2.12 | 253
1.3 | 工艺管道 | 37505 | 2.12 | 795
2 | 其他总价措施费 | 49445 | / | 243
2.1 | 工艺设备 |  | 0.49
2.2 | 电气工程 | 11940 | 0.49 | 59
2.3 | 工艺管道 | 37505 | 0.49 | 184
3 | 疫情常态化防控措施费 | 49445 | / | 327
3.1 | 工艺设备 |  | 0.66
3.2 | 电气工程 | 11940 | 0.66 | 79
3.3 | 工艺管道 | 37505 | 0.66 | 248
综合车间
1 | 安全文明施工费 |  | /
1.1 | 工艺设备 |  | 2.12
2 | 其他总价措施费 |  | /
2.1 | 工艺设备 |  | 0.49
3 | 疫情常态化防控措施费 |  | /
3.1 | 工艺设备 |  | 0.66
综合车间
1 | 安全文明施工费 | 636438 | / | 22785
1.1 | 电气工程 | 133815 | 3.58 | 4791
1.2 | 工艺管道 | 467138 | 3.58 | 16724
1.3 | 变配电房 | 35485 | 3.58 | 1270
2 | 其他总价措施费 | 636438 | / | 2227
2.1 | 电气工程 | 133815 | 0.35 | 468
2.2 | 工艺管道 | 467138 | 0.35 | 1635
2.3 | 变配电房 | 35485 | 0.35 | 124
3 | 疫情常态化防控措施费 | 636438 | / | 4200
3.1 | 电气工程 | 133815 | 0.66 | 883
3.2 | 工艺管道 | 467138 | 0.66 | 3083
3.3 | 变配电房 | 35485 | 0.66 | 234
污泥浓缩池
总价措施项目清单与计价表
工程名称：沙县绿色纤维产业园污水处理厂设备采购安装项目 |  |  |  | 第3页 共4页
序号 | 项 目 名 称 | 计 算 基 础 (元) | 费 率(%) | 金 额(元)
1 | 安全文明施工费 | 157281 | / | 3335
1.1 | 工艺设备 | 71062 | 2.12 | 1507
1.2 | 工艺管道 | 86219 | 2.12 | 1828
2 | 其他总价措施费 | 157281 | / | 770
2.1 | 工艺设备 | 71062 | 0.49 | 348
2.2 | 工艺管道 | 86219 | 0.49 | 422
3 | 疫情常态化防控措施费 | 157281 | / | 1038
3.1 | 工艺设备 | 71062 | 0.66 | 469
3.2 | 工艺管道 | 86219 | 0.66 | 569
除臭系统
1 | 安全文明施工费 | 7708 | / | 164
1.1 | 工艺设备 |  | 2.12
1.2 | 电气工程 | 4191 | 2.12 | 89
1.3 | 工艺管道 | 3517 | 2.12 | 75
2 | 其他总价措施费 | 7708 | / | 38
2.1 | 工艺设备 |  | 0.49
2.2 | 电气工程 | 4191 | 0.49 | 21
2.3 | 工艺管道 | 3517 | 0.49 | 17
3 | 疫情常态化防控措施费 | 7708 | / | 51
3.1 | 工艺设备 |  | 0.66
3.2 | 电气工程 | 4191 | 0.66 | 28
3.3 | 工艺管道 | 3517 | 0.66 | 23
硫酸亚铁及液碱储罐
1 | 安全文明施工费 | 46967 | / | 996
1.1 | 工艺设备 |  | 2.12
1.2 | 电气工程 | 27070 | 2.12 | 574
1.3 | 工艺管道 | 19897 | 2.12 | 422
2 | 其他总价措施费 | 46967 | / | 230
2.1 | 工艺设备 |  | 0.49
2.2 | 电气工程 | 27070 | 0.49 | 133
2.3 | 工艺管道 | 19897 | 0.49 | 97
3 | 疫情常态化防控措施费 | 46967 | / | 310
3.1 | 工艺设备 |  | 0.66
3.2 | 电气工程 | 27070 | 0.66 | 179
3.3 | 工艺管道 | 19897 | 0.66 | 131
双氧水储罐
1 | 安全文明施工费 | 28550 | / | 605
1.1 | 工艺设备 |  | 2.12
1.2 | 电气工程 | 12604 | 2.12 | 267
1.3 | 工艺管道 | 15946 | 2.12 | 338
2 | 其他总价措施费 | 28550 | / | 140
2.1 | 工艺设备 |  | 0.49
总价措施项目清单与计价表
工程名称：沙县绿色纤维产业园污水处理厂设备采购安装项目 |  |  |  | 第4页 共4页
序号 | 项 目 名 称 | 计 算 基 础 (元) | 费 率(%) | 金 额(元)
2.2 | 电气工程 | 12604 | 0.49 | 62
2.3 | 工艺管道 | 15946 | 0.49 | 78
3 | 疫情常态化防控措施费 | 28550 | / | 188
3.1 | 工艺设备 |  | 0.66
3.2 | 电气工程 | 12604 | 0.66 | 83
3.3 | 工艺管道 | 15946 | 0.66 | 105
自控仪表设备
1 | 安全文明施工费 |  | /
1.1 | 中控设备 |  | 2.12
2 | 其他总价措施费 |  | /
2.1 | 中控设备 |  | 0.49
3 | 疫情常态化防控措施费 |  | /
3.1 | 中控设备 |  | 0.66
自控仪表电气
1 | 安全文明施工费 | 299907 | / | 10737
1.1 | 电气工程 | 299907 | 3.58 | 10737
2 | 其他总价措施费 | 299907 | / | 1050
2.1 | 电气工程 | 299907 | 0.35 | 1050
3 | 疫情常态化防控措施费 | 299907 | / | 1979
3.1 | 电气工程 | 299907 | 0.66 | 1979
厂区平面
1 | 安全文明施工费 | 33416 | / | 160
1.1 | 管综工程 | 33416 | 0.48 | 160
2 | 其他总价措施费 | 33416 | / | 117
2.1 | 管综工程 | 33416 | 0.35 | 117
3 | 疫情常态化防控措施费 | 33416 | / | 221
3.1 | 管综工程 | 33416 | 0.66 | 221
合 计 |  |  |  | 76731

## 单价措施项目清单与计价表(含定额)
单价措施项目清单与计价表
工程名称：沙县绿色纤维产业园污水处理厂设备采购安装项目 | [6 empty] | 第1页 共3页
序号 | 项目编码 | 项目名称 | 项目特征描述 | 计量单位 | 工程量 | 金 额(元)
[6 empty] | 综合单价 |  | 合价
试运营费 | [8 empty] | 单项工程(17市政)
市政工程 | [8 empty] | 单位工程(17市政)
六个月试运营费用 | [8 empty] | 分项工程(17市政)
暂列金 | [8 empty] | 单项工程(17市政)
市政工程 | [8 empty] | 单位工程(17市政)
暂列金 | [8 empty] | 分项工程(17市政)
设备工艺及安装工程 | [8 empty] | 单项工程(17市政)
细格栅及提升泵房 | [8 empty] | 单位工程(17市政)
工艺设备 | [8 empty] | 分项工程(17市政)
1 | 031301017024 | 脚手架搭拆 |  | 项 | 1
1.1 | BJ-6 | 自动化控制仪表脚手架搭拆费 |  | 元 |  | 1.24
1.2 | BJ-1 | 机械设备安装工程脚手架搭拆费 |  | 元 |  | 1.24
细格栅及提升泵房 | [8 empty] | 单位工程(17安装)
电气工程 | [8 empty] | 分项工程(17安装)
2 | 031301017012 | 脚手架搭拆 |  | 项 | 1 | 238.32 |  | 238.32
2.1 | BJ-4 | 电气设备安装工程脚手架搭拆费 |  | 元 | 152.472 | 1.23 |  | 187.54
2.2 | BJ-6 | 自动化控制仪表脚手架搭拆费 |  | 元 | 41.284 | 1.23 |  | 50.78
工艺管道 | [8 empty] | 分项工程(17安装)
3 | 031301017001 | 脚手架搭拆 |  | 项 | 1 | 1.12 |  | 1.12
3.1 | BJ-10 | 给排水、采暖、燃气工程脚手架搭拆费 |  | 元 | 0.907 | 1.23 |  | 1.12
生化组合池 | [8 empty] | 单位工程(17市政)
工艺设备 | [8 empty] | 分项工程(17市政)
4 | 031301017029 | 脚手架搭拆 |  | 项 | 1
4.1 | BJ-6 | 自动化控制仪表脚手架搭拆费 |  | 元 |  | 1.24
电气工程 | [8 empty] | 分项工程(17市政)
5 | 031301017030 | 脚手架搭拆 |  | 项 | 1 | 822.07 |  | 822.07
5.1 | BJ-4 | 电气设备安装工程脚手架搭拆费 |  | 元 | 572.139 | 1.24 |  | 709.45
5.2 | BJ-6 | 自动化控制仪表脚手架搭拆费 |  | 元 | 90.825 | 1.24 |  | 112.62
工艺管道 | [8 empty] | 分项工程(17市政)
6 | 031301017031 | 脚手架搭拆 |  | 项 | 1 | 9.92 |  | 9.92
6.1 | BJ-10 | 给排水、采暖、燃气工程脚手架搭拆费 |  | 元 | 8.004 | 1.24 |  | 9.92
芬顿反应一体化装置 | [8 empty] | 单位工程(17市政)
工艺设备 | [8 empty] | 分项工程(17市政)
7 | 031301017032 | 脚手架搭拆 |  | 项 | 1
7.1 | BJ-10 | 给排水、采暖、燃气工程脚手架搭拆费 |  | 元 |  | 1.24
7.2 | BJ-6 | 自动化控制仪表脚手架搭拆费 |  | 元 |  | 1.24
电气工程 | [8 empty] | 分项工程(17市政)
8 | 031301017033 | 脚手架搭拆 |  | 项 | 1 | 215.97 |  | 215.97
8.1 | BJ-4 | 电气设备安装工程脚手架搭拆费 |  | 元 | 141.149 | 1.24 |  | 175.02
单价措施项目清单与计价表
工程名称：沙县绿色纤维产业园污水处理厂设备采购安装项目 | [6 empty] | 第2页 共3页
序号 | 项目编码 | 项目名称 | 项目特征描述 | 计量单位 | 工程量 | 金 额(元)
[6 empty] | 综合单价 |  | 合价
8.2 | BJ-6 | 自动化控制仪表脚手架搭拆费 |  | 元 | 33.027 | 1.24 |  | 40.95
工艺管道 | [8 empty] | 分项工程(17市政)
9 | 031301017034 | 脚手架搭拆 |  | 项 | 1 | 65.9 |  | 65.9
9.1 | BJ-10 | 给排水、采暖、燃气工程脚手架搭拆费 |  | 元 | 53.144 | 1.24 |  | 65.9
接触消毒池、排放口及回用水池 | [8 empty] | 单位工程(17市政)
工艺设备 | [8 empty] | 分项工程(17市政)
10 | 031301017035 | 脚手架搭拆 |  | 项 | 1
10.1 | BJ-6 | 自动化控制仪表脚手架搭拆费 |  | 元 |  | 1.24
电气工程 | [8 empty] | 分项工程(17市政)
11 | 031301017036 | 脚手架搭拆 |  | 项 | 1 | 163.62 |  | 163.62
11.1 | BJ-4 | 电气设备安装工程脚手架搭拆费 |  | 元 | 107.188 | 1.24 |  | 132.91
11.2 | BJ-6 | 自动化控制仪表脚手架搭拆费 |  | 元 | 24.77 | 1.24 |  | 30.71
工艺管道 | [8 empty] | 分项工程(17市政)
综合车间 | [8 empty] | 单位工程(17市政)
工艺设备 | [8 empty] | 分项工程(17市政)
12 | 031301017037 | 脚手架搭拆 |  | 项 | 1
12.1 | BJ-10 | 给排水、采暖、燃气工程脚手架搭拆费 |  | 元 |  | 1.24
12.2 | BJ-6 | 自动化控制仪表脚手架搭拆费 |  | 元 |  | 1.24
12.3 | BJ-1 | 机械设备安装工程脚手架搭拆费 |  | 元 |  | 1.24
综合车间 | [8 empty] | 单位工程(17安装)
电气工程 | [8 empty] | 分项工程(17安装)
13 | 031301017038 | 脚手架搭拆 |  | 项 | 1 | 1399.56 |  | 1399.56
13.1 | BJ-4 | 电气设备安装工程脚手架搭拆费 |  | 元 | 914.918 | 1.23 |  | 1125.35
13.2 | BJ-6 | 自动化控制仪表脚手架搭拆费 |  | 元 | 222.934 | 1.23 |  | 274.21
工艺管道 | [8 empty] | 分项工程(17安装)
14 | 031301017039 | 脚手架搭拆 |  | 项 | 1 | 168.59 |  | 168.59
14.1 | BJ-10 | 给排水、采暖、燃气工程脚手架搭拆费 |  | 元 | 137.065 | 1.23 |  | 168.59
变配电房 | [8 empty] | 分项工程(17安装)
15 | 031301017040 | 脚手架搭拆 |  | 项 | 1 | 751.83 |  | 751.83
15.1 | BJ-4 | 电气设备安装工程脚手架搭拆费 |  | 元 | 611.244 | 1.23 |  | 751.83
污泥浓缩池 | [8 empty] | 单位工程(17市政)
工艺设备 | [8 empty] | 分项工程(17市政)
16 | 031301017041 | 脚手架搭拆 |  | 项 | 1 | 1.19 |  | 1.19
16.1 | BJ-6 | 自动化控制仪表脚手架搭拆费 |  | 元 | 0.96 | 1.24 |  | 1.19
工艺管道 | [8 empty] | 分项工程(17市政)
17 | 031301017043 | 脚手架搭拆 |  | 项 | 1 | 36.72 |  | 36.72
17.1 | BJ-10 | 给排水、采暖、燃气工程脚手架搭拆费 |  | 元 | 29.614 | 1.24 |  | 36.72
除臭系统 | [8 empty] | 单位工程(17市政)
单价措施项目清单与计价表
工程名称：沙县绿色纤维产业园污水处理厂设备采购安装项目 | [6 empty] | 第3页 共3页
序号 | 项目编码 | 项目名称 | 项目特征描述 | 计量单位 | 工程量 | 金 额(元)
[6 empty] | 综合单价 |  | 合价
工艺设备 | [8 empty] | 分项工程(17市政)
电气工程 | [8 empty] | 分项工程(17市政)
18 | 031301017044 | 脚手架搭拆 |  | 项 | 1 | 40.78 |  | 40.78
18.1 | BJ-4 | 电气设备安装工程脚手架搭拆费 |  | 元 | 32.891 | 1.24 |  | 40.78
工艺管道 | [8 empty] | 分项工程(17市政)
19 | 031301017045 | 脚手架搭拆 |  | 项 | 1 | 0.29 |  | 0.29
19.1 | BJ-10 | 给排水、采暖、燃气工程脚手架搭拆费 |  | 元 | 0.23 | 1.24 |  | 0.29
硫酸亚铁及液碱储罐 | [8 empty] | 单位工程(17市政)
工艺设备 | [8 empty] | 分项工程(17市政)
电气工程 | [8 empty] | 分项工程(17市政)
20 | 031301017046 | 脚手架搭拆 |  | 项 | 1 | 358.54 |  | 358.54
20.1 | BJ-4 | 电气设备安装工程脚手架搭拆费 |  | 元 | 198.321 | 1.24 |  | 245.92
20.2 | BJ-6 | 自动化控制仪表脚手架搭拆费 |  | 元 | 90.825 | 1.24 |  | 112.62
工艺管道 | [8 empty] | 分项工程(17市政)
双氧水储罐 | [8 empty] | 单位工程(17市政)
工艺设备 | [8 empty] | 分项工程(17市政)
电气工程 | [8 empty] | 分项工程(17市政)
21 | 031301017047 | 脚手架搭拆 |  | 项 | 1 | 166.37 |  | 166.37
21.1 | BJ-4 | 电气设备安装工程脚手架搭拆费 |  | 元 | 92.887 | 1.24 |  | 115.18
21.2 | BJ-6 | 自动化控制仪表脚手架搭拆费 |  | 元 | 41.284 | 1.24 |  | 51.19
工艺管道 | [8 empty] | 分项工程(17市政)
自控仪表设备 | [8 empty] | 单位工程(17市政)
中控设备 | [8 empty] | 分项工程(17市政)
22 | 031301017050 | 脚手架搭拆 |  | 项 | 1
22.1 | BJ-4 | 电气设备安装工程脚手架搭拆费 |  | 元 |  | 1.24
22.2 | BJ-6 | 自动化控制仪表脚手架搭拆费 |  | 元 |  | 1.24
自控仪表电气 | [8 empty] | 单位工程(17安装)
电气工程 | [8 empty] | 分项工程(17安装)
23 | 031301017051 | 脚手架搭拆 |  | 项 | 1 | 3325.9 |  | 3325.9
23.1 | BJ-4 | 电气设备安装工程脚手架搭拆费 |  | 元 | 2703.984 | 1.23 |  | 3325.9
厂区平面 | [8 empty] | 单位工程(17安装)
管综工程 | [8 empty] | 分项工程(17安装)
合 计 | [7 empty] | 7766.69

## 暂列金额明细表
暂列金额明细表
工程名称：沙县绿色纤维产业园污水处理厂设备采购安装项目 |  |  | 第1页 共1页
序号 | 项 目 名 称 | 金额(元) |  | 备 注
1 | 设计变更和现场签证暂列金额
2 | 优质工程增加费
3 | 缩短定额工期增加费
4 | 发包人检测费
5 | 工程噪音超标排污费
6 | 渣土收纳费
7 | 加固工程检测费用
8 | 暂列金额 | 700000
合 计 |  | 700000 |  | ——

## 人工、材料设备、机械汇总表
人工、材料设备、机械汇总表
工程名称：沙县绿色纤维产业园污水处理厂设备采购安装项目 | [5 empty] | 第1页 共28页
序号 | 工料机编码 | 工料机名称 | 规格、型号等特殊要求 | 单位 | 数量 | 单价 | 合价
一 |  | 人工 |  |  |  |  | 0
1 | 00010040 | 定额人工费 |  | 元 |  |  | 251067.06
二 |  | 材料
1 | 01000030 | 型钢 | 综合 | kg | 59.812 | 4.345 | 259.88
2 | 01000030 | 门形管道支架 | 现场制作 SUS304 | 个 | 1.05 | 100 | 105
3 | 01000030 | 型钢 | 综合 | kg | 373.562 | 4.345 | 1623.13
4 | 01010030 | 钢筋 | Φ10以内 | kg | 11.344 | 3.07 | 34.82
5 | 01030040 | 镀锌铁丝 | 13#-17# | kg | 28.602 | 5.3 | 151.59
6 | 01030080 | 镀锌铁丝 | 10# | kg | 3.074 | 5.11 | 15.71
7 | 01030090 | 镀锌铁丝 | 12# | kg | 8.915 | 5.2 | 46.36
8 | 01030220 | 镀锌铁丝 | Φ4.0～2.5 | kg | 3 | 5.16 | 15.48
9 | 01090120 | 圆钢 | Φ5.5～9 | kg | 0.592 | 4.92 | 2.91
10 | 01090140 | 圆钢 | Φ10～14 | kg | 17.954 | 4.92 | 88.33
11 | 01090200 | 圆钢 | Φ10以内 | kg | 44.839 | 4.093 | 183.52
12 | 01090250 | 圆钢 | Φ6 | kg | 0.086 | 4.177 | 0.36
13 | 01110010 | 方钢 | 综合 | kg | 2.2 | 3.376 | 7.43
14 | 01130060 | 扁钢 | 59以内 | kg | 1.287 | 5.32 | 6.85
15 | 01130190 | 镀锌扁钢 | 综合 | kg | 72.541 | 5.628 | 408.26
16 | 01190020 | 槽钢 | 综合 | m | 27.876 | 17.44 | 486.16
17 | 01210010 | 角钢 | 综合 | kg | 109.149 | 4.451 | 485.82
18 | 01210140 | 角钢 | 50 | kg | 0.15 | 3.761 | 0.56
19 | 01210150 | 角钢 | 60 | kg | 11.1 | 5.39 | 59.83
20 | 01210170 | 角钢 | 63 | kg | 4.425 | 3.761 | 16.64
21 | 01290110 | 钢板 | 综合 | kg | 117.59 | 3.35 | 393.93
22 | 01290190 | 钢板 | δ4.5-8 | kg | 517.532 | 5.58 | 2887.83
23 | 01290890 | 不锈钢板 | δ4-8 | kg | 1138.599 | 22.39 | 25493.23
24 | 01291190 | 镀锌薄钢板 | δ0.5 | m2 | 0.715 | 25.22 | 18.02
25 | 01291780 | 热轧厚钢板 | δ10～20 | kg | 79.97 | 5.53 | 442.23
26 | 01291860 | 热轧厚钢板 | δ10 | kg | 259.38 | 5.53 | 1434.37
27 | 01530010 | 封铅 | 含铅65% 锡35% | kg | 37.828 | 48.67 | 1841.08
28 | 02010020 | 氯丁橡胶 | δ3-4 | kg | 135.431 | 3.15 | 426.61
29 | 02010180 | 橡胶板 | δ1-3 | kg | 0.588 | 3.67 | 2.16
30 | 02050440 | O型橡胶密封圈 | DN100 | 个 | 13.72 | 0.62 | 8.51
31 | 02050450 | O型橡胶密封圈 | DN150 | 个 | 9.711 | 1.6 | 15.54
32 | 02050480 | O型橡胶密封圈 | DN400 | 个 | 1.032 | 8.54 | 8.81
33 | 02050510 | O型橡胶密封圈 | DN700 | 个 | 1.72 | 40.56 | 69.76
34 | 02051170 | 橡胶圈(塑料管) | DN90 | 个 | 273.774 | 1.06 | 290.2
35 | 02051220 | 橡胶圈(塑料管) | DN250 | 个 | 8.858 | 4.71 | 41.72
36 | 02051740 | 橡胶密封圈 | DN100 | 个 | 2 | 6.03 | 12.06
人工、材料设备、机械汇总表
工程名称：沙县绿色纤维产业园污水处理厂设备采购安装项目 | [5 empty] | 第2页 共28页
序号 | 工料机编码 | 工料机名称 | 规格、型号等特殊要求 | 单位 | 数量 | 单价 | 合价
37 | 02051800 | 橡胶密封圈 | DN300 | 个 | 2 | 9.26 | 18.52
38 | 02070240 | 橡胶垫 | δ2 | m2 | 6.243 | 3.27 | 20.42
39 | 02130050 | 聚四氟乙烯生料带 | 宽20 | m | 1.2 | 0.11 | 0.13
40 | 02130120 | 三色塑料带 | 20mm×40m | m | 179.166 | 0.28 | 50.17
41 | 02270001 | 白布 |  | kg | 206.858 | 25.11 | 5194.2
42 | 02270040 | 细白布 | 宽900 | m | 0.1 | 4.06 | 0.41
43 | 02270060 | 清洁棉布 |  | kg | 51.495 | 12.75 | 656.56
44 | 02270260 | 棉纱 |  | kg | 39.172 | 5.29 | 207.22
45 | 02270270 | 棉纱头 |  | kg | 4.518 | 5.48 | 24.76
46 | 02270310 | 破布 |  | kg | 11.16 | 5.85 | 65.29
47 | 03010900 | 半圆头螺钉 | M6～12×12～50 | 套 | 1249.704 | 0.12 | 149.96
48 | 03010920 | 半圆头螺钉 | M6×12 | 套 | 2.08 | 0.03 | 0.06
49 | 03011860 | 精制六角螺母 | M8-14 | kg | 7.85 | 7.52 | 59.03
50 | 03011950 | 镀锌锁紧螺母 | 3×15-20 | 个 | 668.932 | 0.22 | 147.17
51 | 03011970 | 镀锌锁紧螺母 | 3×15 | 个 | 23.69 | 0.2 | 4.74
52 | 03012060 | 镀锌锁紧螺母 | 3×100 | 个 | 0.309 | 1.46 | 0.45
53 | 03012810 | 带帽带垫螺栓 |  | kg | 1.941 | 6.55 | 12.71
54 | 03013120 | 镀锌J型带帽螺栓 |  | 套 | 1.02 | 0.49 | 0.5
55 | 03014390 | 精制六角带帽螺栓 | M10×30 | 套 | 416.052 | 0.26 | 108.17
56 | 03014470 | 精制六角带帽螺栓 | M12×100 | 套 | 2.04 | 0.79 | 1.61
57 | 03015170 | 螺栓 | 综合 | 套 | 0.96 | 0.97 | 0.93
58 | 03015340 | 膨胀螺栓 |  | kg | 8.147 | 7.88 | 64.2
59 | 03015380 | 膨胀螺栓 | M10-16(综合) | 套 | 250.8 | 2.48 | 621.98
60 | 03015420 | 膨胀螺栓 | M6 | 个 | 984.211 | 6.15 | 6052.9
61 | 03015460 | 膨胀螺栓 | M10 | 套 | 14.72 | 0.93 | 13.69
62 | 03015480 | 膨胀螺栓 | M12 | 套 | 4.126 | 1.62 | 6.68
63 | 03016200 | 沉头螺钉 | M16×25 | 个 | 17.04 | 0.97 | 16.53
64 | 03016590 | 六角螺栓带螺母 | M6×（30～50） | 套 | 5.338 | 0.19 | 1.01
65 | 03016630 | 六角螺栓带螺母 | M8×75以下 | 套 | 15.78 | 0.24 | 3.79
66 | 03016640 | 六角螺栓带螺母 | M10×75以下 | 套 | 11.684 | 0.34 | 3.97
67 | 03016890 | 六角螺栓带螺母、垫圈 | 综合 | kg | 10.887 | 6.15 | 66.95
68 | 03016970 | 六角螺栓带螺母、垫圈 | M16×65～80 | 套 | 12.36 | 0.62 | 7.66
69 | 03017000 | 六角螺栓带螺母、垫圈 | M20×85～100 | 套 | 300.76 | 1.8 | 541.37
70 | 03017140 | 双头螺柱带螺母 |  | kg | 4.12 | 6.17 | 25.42
71 | 03017310 | 螺柱带螺母 |  | 套 | 8 | 0.48 | 3.84
72 | 03130280 | 焊锡丝 |  | kg | 57.641 | 92.04 | 5305.28
73 | 03130300 | 松香焊锡丝 | 综合 | m | 5.97 | 1.38 | 8.24
74 | 03130370 | 电焊条 | 结422Φ3.2 | kg | 741.623 | 5.93 | 4397.83
75 | 03130420 | 不锈钢电焊条 |  | kg | 1.029 | 18.23 | 18.76
人工、材料设备、机械汇总表
工程名称：沙县绿色纤维产业园污水处理厂设备采购安装项目 | [5 empty] | 第3页 共28页
序号 | 工料机编码 | 工料机名称 | 规格、型号等特殊要求 | 单位 | 数量 | 单价 | 合价
76 | 03130510 | 合金钢电焊条 |  | kg | 33.77 | 6.79 | 229.3
77 | 03130650 | 焊锡膏 |  | kg | 11.555 | 33.63 | 388.58
78 | 03130820 | 冲击钻头 | Φ10～20 | 个 | 3.487 | 11.06 | 38.56
79 | 03130830 | 冲击钻头 | Φ8 | 个 | 6.151 | 4.78 | 29.4
80 | 03130850 | 冲击钻头 | Φ12 | 只 | 0.224 | 8.85 | 1.98
81 | 03130970 | 合金钢钻头 | Φ10 | 个 | 12.487 | 3.66 | 45.7
82 | 03131100 | 钢丝刷 |  | 把 | 0.138 | 1.64 | 0.23
83 | 03131110 | 锯条 | 综合 | 根 | 90.42 | 0.44 | 39.78
84 | 03131120 | 钢锯条 |  | 根 | 69.601 | 0.23 | 16.01
85 | 03131140 | 砂轮片 | Φ100 | 片 | 0.462 | 2.12 | 0.98
86 | 03131160 | 砂轮片 | Φ200 | 片 | 10.339 | 11.06 | 114.35
87 | 03131180 | 砂轮片 | Φ400 | 片 | 0.606 | 15.04 | 9.11
88 | 03131240 | 尼龙砂轮片 | Φ100 | 片 | 75.623 | 2.11 | 159.56
89 | 03131270 | 尼龙砂轮片 | Φ400 | 片 | 4.068 | 8.88 | 36.13
90 | 03131280 | 尼龙砂轮片 | Φ100×16×3 | 片 | 0.357 | 2.12 | 0.76
91 | 03131420 | 砂纸 |  | 张 | 0.248 | 0.25 | 0.06
92 | 03131470 | 砂布 | 1.5# | 张 | 114.121 | 0.5 | 57.06
93 | 03131480 | 铁砂布 |  | 张 | 1.439 | 0.88 | 1.27
94 | 03131490 | 铁砂布 | 0#-2# | 张 | 43.218 | 0.81 | 35.01
95 | 03131590 | 低碳钢焊条 | 综合 | kg | 2.422 | 6.88 | 16.66
96 | 03131600 | 低碳钢焊条 | J422 综合 | kg | 38.356 | 6.88 | 263.89
97 | 03131630 | 低碳钢焊条 | J422 Φ3.2 | kg | 20.262 | 6.88 | 139.4
98 | 03131640 | 低碳钢焊条 | J422 Φ4.0 | kg | 0.146 | 6.88 | 1.01
99 | 03131660 | 低碳钢焊条 | J427 Φ3.2 | kg | 8.51 | 6.88 | 58.55
100 | 03131940 | 紫铜电焊条 | T107 Φ3.2 | kg | 1.224 | 80.09 | 98.03
101 | 03210660 | 平垫铁 | 综合 | kg | 15.3 | 4.48 | 68.54
102 | 04010001 | 水泥 | 32.5 | kg | 55.341 | 0.362 | 20.03
103 | 04010010 | 水泥 | 42.5 | kg | 36.124 | 0.398 | 14.38
104 | 04010170 | 散装水泥 | 42.5 | kg | 845.916 | 0.353 | 298.61
105 | 04030050 | 石英砂 |  | m3 | 12.483 | 304.93 | 3806.46
106 | 04030120 | 中(细)砂 | 损耗2%+膨胀1.18 | m3 | 0.094 | 200.92 | 18.8
107 | 04030150 | 中(粗)砂 | 损耗2%+膨胀1.18 | m3 | 0.166 | 127.48 | 21.16
108 | 04030230 | 净干砂（机制砂） |  | m3 | 3.927 | 93.16 | 365.83
109 | 04130720 | 水泥实心砖 | 240×115×53 MU10 | 块 | 329.96 | 0.29 | 95.69
110 | 13010001 | 调和漆 |  | kg | 2 | 9.78 | 19.56
111 | 13010150 | 酚醛磁漆 |  | kg | 1.08 | 16.51 | 17.83
112 | 13010160 | 酚醛调和漆 |  | kg | 18.138 | 11.97 | 217.11
113 | 13010270 | IPN8710-2聚氨酯面漆第一道 |  | kg | 75.79 | 18.68 | 1415.76
114 | 13010270 | IPN8710-2聚氨酯面漆第二道 |  | kg | 75.79 | 18.68 | 1415.76
人工、材料设备、机械汇总表
工程名称：沙县绿色纤维产业园污水处理厂设备采购安装项目 | [5 empty] | 第4页 共28页
序号 | 工料机编码 | 工料机名称 | 规格、型号等特殊要求 | 单位 | 数量 | 单价 | 合价
115 | 13010280 | IPN8710-1聚氨酯底漆二道 |  | kg | 126.317 | 16.61 | 2098.12
116 | 13010370 | 沥青清漆 |  | kg | 22.1 | 10.7 | 236.47
117 | 13050060 | 防锈漆 | C53-1 | kg | 1 | 9.61 | 9.61
118 | 13050070 | 防锈漆 | 红丹 | kg | 10.276 | 11.56 | 118.79
119 | 13050100 | 醇酸防锈漆 | C53-1 | kg | 61.809 | 8.92 | 551.34
120 | 13050110 | 酚醛防锈漆 |  | kg | 6.793 | 9.36 | 63.58
121 | 13050220 | 沥青绝缘漆 |  | kg | 6.243 | 13.27 | 82.85
122 | 13350430 | 橡胶石棉盘根编制 | Φ11-25 250℃ | kg | 0.59 | 19.45 | 11.48
123 | 13350560 | 防水密封胶 |  | kg | 0.2 | 10.07 | 2.01
124 | 14030050 | 汽油 | 90# | kg | 28.446 | 6.16 | 175.23
125 | 14030060 | 汽油 | 92# | kg | 199.707 | 10.91 | 2178.8
126 | 14030080 | 汽油 | 100# | kg | 2 | 8.07 | 16.14
127 | 14030090 | 铅油 |  | kg | 18.354 | 5.71 | 104.8
128 | 14050050 | 溶剂汽油 | 200# | kg | 41.017 | 7.08 | 290.4
129 | 14070001 | 白铅油 |  | kg | 4.9 | 10.93 | 53.56
130 | 14070090 | 黄干油 |  | kg | 0.23 | 5.88 | 1.35
131 | 14070130 | 机油 | 综合 | kg | 5.699 | 5.54 | 31.57
132 | 14070140 | 机油 | 5-7# | kg | 0.13 | 5 | 0.65
133 | 14070160 | 机油 | 15# | kg | 1 | 5 | 5
134 | 14070240 | 清油 |  | kg | 3.645 | 11.79 | 42.97
135 | 14070250 | 清油 | C01-1 | kg | 0.655 | 6.27 | 4.11
136 | 14070260 | 润滑油 |  | kg | 10.465 | 4.73 | 49.5
137 | 14090010 | 电力复合酯 | 综合 | kg | 39.425 | 25.4 | 1001.4
138 | 14310400 | 氢氟酸 | 45% | kg | 3.119 | 3.35 | 10.45
139 | 14310520 | 硝酸 | 纯度98% | kg | 1.559 | 1.73 | 2.7
140 | 14330001 | 丙酮 |  | kg | 6.831 | 7.83 | 53.49
141 | 14330080 | 二甲苯 |  | kg | 91.642 | 4.63 | 424.3
142 | 14330190 | 硬脂酸 | 一级 | ㎏ | 6.243 | 7.38 | 46.08
143 | 14390180 | 氧气 |  | m3 | 907.912 | 4.01 | 3640.73
144 | 14390190 | 乙炔气 |  | kg | 317.737 | 21.35 | 6783.68
145 | 14390210 | 氩气 |  | m3 | 2.16 | 3.98 | 8.6
146 | 14410430 | 氯丁粘接剂 |  | kg | 0.648 | 14.76 | 9.56
147 | 14410640 | 粘结剂 |  | g | 4543.36 | 0.02 | 90.87
148 | 15010240 | 石棉扭绳 | 综合 | kg | 13.484 | 4.12 | 55.55
149 | 15010400 | 石棉橡胶板 | δ1-6 | kg | 7.276 | 7.26 | 52.82
150 | 15010420 | 石棉橡胶板 | 低压 δ0.8-6 | kg | 12.01 | 7.27 | 87.31
151 | 15010440 | 石棉橡胶板 | 中压δ0.8-6 | kg | 66.455 | 7.56 | 502.4
152 | 17010310 | 焊接钢管 |  | kg | 31.78 | 5.34 | 169.71
153 | 17010450 | 钢管敷设(砖、混凝土结 | SC25 | m | 4087.627 | 12.5 | 51095.34
人工、材料设备、机械汇总表
工程名称：沙县绿色纤维产业园污水处理厂设备采购安装项目 | [5 empty] | 第5页 共28页
序号 | 工料机编码 | 工料机名称 | 规格、型号等特殊要求 | 单位 | 数量 | 单价 | 合价
构暗配
154 | 17010460 | 钢管敷设(砖、混凝土结构暗配 | SC32 | m | 121.674 | 17.42 | 2119.56
155 | 17010470 | 焊接钢管 | DN40 | m | 0.136 | 19.97 | 2.71
156 | 17010470 | 钢管敷设(砖、混凝土结构暗配 | SC40 | m | 20.6 | 19.97 | 411.38
157 | 17010490 | 钢管敷设(砖、混凝土结构暗配 | SC50 | m | 153.47 | 27.43 | 4209.68
158 | 17010510 | 钢管敷设(砖、混凝土结构暗配 | SC70 | m | 67.939 | 43.22 | 2936.31
159 | 17010550 | 钢管敷设(砖、混凝土结构暗配 | SC100 | m | 8.24 | 55.64 | 458.47
160 | 17010570 | 钢管敷设(砖、混凝土结构暗配 | SC125 | m | 4.12 | 77.98 | 321.28
161 | 17011040 | 双氧水加药管 | d32 S304 | m | 8.12 | 32.28 | 262.11
162 | 17011040 | 液碱加药管 | d32 S304 | m | 7.105 | 32.28 | 229.35
163 | 17011040 | 无缝碳钢管 | DN50 钢 P =6.3Mpa | m | 50.75 | 34.76 | 1764.07
164 | 17011040 | 直管 | DN25 钢 | m | 15.225 | 13.11 | 199.6
165 | 17011040 | 直管 | DN50 钢 | m | 28.42 | 28.64 | 813.95
166 | 17011050 | 直管 | DN65 钢 | m | 66.924 | 38.49 | 2575.9
167 | 17011070 | 直管 | D76*4 钢 P =2.5Mpa | m | 53.689 | 45.36 | 2435.33
168 | 17011070 | 直管 | DN80 钢 | m | 35.455 | 45.36 | 1608.24
169 | 17011070 | 直管 | D76*4 钢 | m | 10.13 | 45.36 | 459.5
170 | 17011080 | 污水管D108X4 | 焊接钢管 | m | 70.84 | 58.9 | 4172.48
171 | 17011080 | 空气管D108X4 | 焊接钢管 | m | 10.12 | 58.9 | 596.07
172 | 17011080 | 污水管 | D89x4 PN=1.0MPa Q235-B | m | 6.578 | 45.36 | 298.38
173 | 17011080 | 直管 | DN100x7 304 | m | 6.578 | 325.17 | 2138.97
174 | 17011080 | 直管 | D114*4.5 钢 | m | 81.972 | 58.9 | 4828.15
175 | 17011080 | 空气管 | d90 0.6MPa ABS | m | 345.1 | 44.02 | 15191.3
176 | 17011100 | 污水管D159X4.5 | 焊接钢管 | m | 70.7 | 99.22 | 7014.85
177 | 17011100 | 空气管D159X4.5 | 焊接钢管 | m | 60.6 | 99.22 | 6012.73
178 | 17011100 | 污水管 | D159x4.5 PN=1.0MPa Q235-B | m | 6.565 | 99.22 | 651.38
179 | 17011100 | 直管 | D159x6 钢 | m | 38.38 | 99.22 | 3808.06
180 | 17011100 | 直管 | D159*6 钢 | m | 50.5 | 99.22 | 5010.61
181 | 17011100 | 直管 | D140*5 钢 | m | 2.02 | 87.53 | 176.81
182 | 17011100 | 直管 | D140x5 钢 | m | 89.587 | 87.53 | 7841.55
183 | 17011100 | 直管 | D140x5 | m | 1.01 | 87.53 | 88.41
184 | 17011100 | 钢管 | DN150 Q235-B | m | 36.057 | 99.22 | 3577.58
185 | 17011110 | 不锈钢管 | DN200 304 | m | 6.054 | 262.74 | 1590.63
186 | 17011110 | 污水管 | D219x6 PN=1.0MPa Q235-B | m | 20.685 | 176.29 | 3646.47
人工、材料设备、机械汇总表
工程名称：沙县绿色纤维产业园污水处理厂设备采购安装项目 | [5 empty] | 第6页 共28页
序号 | 工料机编码 | 工料机名称 | 规格、型号等特殊要求 | 单位 | 数量 | 单价 | 合价
187 | 17011110 | 污水管D219X6 | 焊接钢管 | m | 131.17 | 176.29 | 23123.96
188 | 17011110 | 直管 | D219x6 钢 | m | 43.387 | 176.29 | 7648.69
189 | 17011110 | 钢管 | DN200 Q235-B | m | 23.913 | 176.29 | 4215.68
190 | 17011120 | 污水管D273X8 | 焊接钢管 | m | 20.16 | 283.88 | 5723.02
191 | 17011120 | 空气管D273X8 | 焊接钢管 | m | 25.2 | 283.88 | 7153.78
192 | 17011120 | 镀锌钢管,壁厚8mm | DN250 | m | 25.2 | 289.538 | 7296.36
193 | 17011130 | 污水管 | D325x8 PN=1.0MPa Q235-B | m | 2.014 | 339.538 | 683.83
194 | 17011130 | 直管 | D325*8 钢 | m | 18.126 | 339.538 | 6154.46
195 | 17011150 | 污水管D426X9 | 焊接钢管 | m | 45.225 | 502.54 | 22727.37
196 | 17012140 | 钢板卷管 | Φ219×5 | m | 154.054 | 96.19 | 14818.45
197 | 17012170 | 钢板卷管 | Φ273×6 | m | 2.12 | 148.22 | 314.23
198 | 17012200 | 钢板卷管 | Φ325×6 | m | 2.65 | 176.38 | 467.41
199 | 17012260 | 钢板卷管 | Φ426×8 | m | 2.025 | 277.27 | 561.47
200 | 17012360 | 钢板卷管 | Φ720×8 | m | 1 | 488.76 | 488.76
201 | 17030090 | 镀锌钢管 | DN50 | m | 107.526 | 34.58 | 3718.26
202 | 17030140 | 单管固定托架 | DN200 SS304 | m | 2.06 | 262.74 | 541.24
203 | 17190001 | 金属软管敷设(内径≤25mm | 每根长≤0.5m) | m | 143.685 | 3.1 | 445.42
204 | 17190001 | 金属软管敷设(内径≤32mm | 每根长≤0.5m) | m | 10.815 | 4.26 | 46.07
205 | 17190001 | 金属软管敷设(内径≤50mm | 每根长≤0.5m) | m | 3.09 | 6.1 | 18.85
206 | 17250001 | 塑料管 |  | kg | 13.98 | 11.62 | 162.45
207 | 17250330 | 污水管 | DN200 1.0MPa PE | m | 20.3 | 188.81 | 3832.84
208 | 17250450 | 加药管 | DN25 UPVC | m | 30.45 | 4.81 | 146.46
209 | 17250480 | 污水管 | DN100 PVC | m | 8.881 | 17.61 | 156.4
210 | 17250590 | 塑料软管 | DE5 | m | 54.96 | 0.25 | 13.74
211 | 17250970 | 硫酸亚铁加药管 | d32 UPVC | m | 8.12 | 5.05 | 41.01
212 | 17250970 | PAM加药管 | d32 UPVC | m | 7.105 | 5.05 | 35.88
213 | 17250970 | 直管 | DN25 UPVC | m | 123.83 | 3.95 | 489.13
214 | 17250970 | 直管 | DN25 PE | m | 45.675 | 5.66 | 258.52
215 | 17251020 | 直管 | DN65 UPVC | m | 51.765 | 22.017 | 1139.71
216 | 17251020 | 直管 | DN65 PE | m | 25.375 | 24.59 | 623.97
217 | 17251050 | 污水管 | DN150 1.0MPa PE | m | 60.9 | 101.56 | 6185
218 | 17253560 | 承插塑料排水管 | Φ40 | m | 0.4 | 6.5 | 2.6
219 | 17270190 | 橡胶管 |  | m | 6.78 | 20.48 | 138.85
220 | 17270350 | 喷砂用胶管 | 中压 40mm | m | 9.907 | 15.86 | 157.13
221 | 17310200 | 玻璃钢管 | 0.6Mpa DN100 | m | 40.6 | 38.25 | 1552.95
222 | 17310220 | 臭气管 | DN150 玻璃钢 含管配件 | m | 4.354 | 76.8 | 334.41
223 | 17310250 | 玻璃钢管 | 0.6Mpa DN400 | m | 6.09 | 368.5 | 2244.17
人工、材料设备、机械汇总表
工程名称：沙县绿色纤维产业园污水处理厂设备采购安装项目 | [5 empty] | 第7页 共28页
序号 | 工料机编码 | 工料机名称 | 规格、型号等特殊要求 | 单位 | 数量 | 单价 | 合价
224 | 17310280 | 玻璃钢管 | 0.6Mpa DN700 | m | 10.15 | 1092 | 11083.8
225 | 18030740 | 正三通 | d32 S304 | 个 | 2 | 53.1 | 106.2
226 | 18030740 | 紧急喷淋洗眼器 | 进出水口De25 304 | 个 | 1 | 185 | 185
227 | 18030750 | 快速接头 | DN65 组合件 | 个 | 1 | 107.17 | 107.17
228 | 18030760 | 等径三通 | D76*4 钢 | 个 | 1 | 295.3 | 295.3
229 | 18030760 | 单管固定托架 | DN80 SS304 | 个 | 1 | 75.615 | 75.62
230 | 18030770 | 变径 | DN100-90 钢 | 个 | 2 | 123.6 | 247.2
231 | 18030770 | 偏心异径 | D89xD60 PN=1.0MPa Q235-B | 个 | 1 | 81.4 | 81.4
232 | 18030770 | 异径管 | D114*D76 钢 | 个 | 2 | 272.96 | 545.92
233 | 18030770 | 异径管 | D114*D76*4.5 钢 | 个 | 1 | 272.96 | 272.96
234 | 18030770 | 异径管 | DN100*DN50 钢 | 个 | 1 | 246.25 | 246.25
235 | 18030770 | 正三通 | DN100 钢 | 个 | 10 | 534.96 | 5349.6
236 | 18030780 | 三通 | DN125 Q235B | 个 | 1 | 391.22 | 391.22
237 | 18030790 | 异径三通 | DN150-100 钢 | 个 | 2 | 464.6 | 929.2
238 | 18030790 | 变径 | DN150-90 钢 | 个 | 6 | 165.2 | 991.2
239 | 18030790 | 偏心异径 | D159xD89 PN=1.0MPa Q235-B | 个 | 1 | 116.5 | 116.5
240 | 18030790 | 等径三通 | D159x6 钢 | 个 | 4 | 631.01 | 2524.04
241 | 18030790 | 探头支架 | 1150×200×10 SS304 | 个 | 1 | 53.1 | 53.1
242 | 18030790 | 正三通 | D168 304 | 个 | 1 | 327.89 | 327.89
243 | 18030790 | 喇叭口 | D159*D180*6 钢 | 个 | 2 | 53.1 | 106.2
244 | 18030790 | 异径管 | D159xD140x6 钢 | 个 | 4 | 532.4 | 2129.6
245 | 18030790 | 异径管 | D140xD114x5 钢 | 个 | 6 | 412.2 | 2473.2
246 | 18030790 | 异径管 | D140xD89x5 钢 | 个 | 4 | 374.52 | 1498.08
247 | 18030790 | 异径三通 | D140*D114*5 钢 | 个 | 2 | 433.63 | 867.26
248 | 18030790 | 大小头 | DN150X200 Q235B | 个 | 2 | 498.5 | 997
249 | 18030790 | 管箍 | DN150 钢制 | 个 | 3 | 53.1 | 159.3
250 | 18030790 | 气管支架 | DN150 钢制 | 个 | 7 | 195.2 | 1366.4
251 | 18030790 | 单管固定托架 | DN150 SS304 | 个 | 1 | 200.83 | 200.83
252 | 18030790 | 正三通 | DN150 钢 | 个 | 9 | 780.09 | 7020.81
253 | 18030790 | 等径三通 | D140x5 钢 | 个 | 6 | 419.87 | 2519.22
254 | 18030800 | 等径三通 | D219x6 PN=1.0MPa Q235-B | 个 | 1 | 228 | 228
255 | 18030800 | 单管固定托架 | DN200 SS304 | 个 | 1 | 274.2 | 274.2
256 | 18030800 | 管箍 | DN200 钢制 | 个 | 6 | 86.73 | 520.38
257 | 18030800 | 等径三通 | DN200 L=400 | 个 | 2 | 228 | 456
258 | 18030800 | 正三通 | DN200 钢 | 个 | 6 | 883.5 | 5301
259 | 18030800 | 等径三通 | DN200x200 Q235-B | 个 | 3 | 563.4 | 1690.2
260 | 18030800 | 偏心异径 | D219xD159 PN=1.0MPa Q235-B | 个 | 3 | 182.74 | 548.22
人工、材料设备、机械汇总表
工程名称：沙县绿色纤维产业园污水处理厂设备采购安装项目 | [5 empty] | 第8页 共28页
序号 | 工料机编码 | 工料机名称 | 规格、型号等特殊要求 | 单位 | 数量 | 单价 | 合价
261 | 18030820 | 变径 | DN250-150 钢 | 个 | 2 | 279.51 | 559.02
262 | 18030820 | 正三通 | DN250 钢 | 个 | 1 | 1156.4 | 1156.4
263 | 18030920 | 喇叭口 | D530XD219X10 | 个 | 4 | 1552.3 | 6209.2
264 | 18036530 | 室内镀锌钢管接头零件 | DN100 | 个 | 0.309 | 29.32 | 9.06
265 | 18037090 | 固定卡子 | Φ40 | 个 | 296.64 | 1 | 296.64
266 | 18037100 | 固定卡子 | Φ90 | 个 | 496.453 | 2.52 | 1251.06
267 | 18090140 | 45°弯头 | d90 0.6MPa ABS | 个 | 24 | 53.6 | 1286.4
268 | 18090140 | 90°弯头 | d90 0.6MPa ABS | 个 | 46 | 60.64 | 2789.44
269 | 18090140 | 正三通 | d90 0.6MPa ABS | 个 | 12 | 56.4 | 676.8
270 | 18090140 | 法兰 | d90 0.6MPa ABS | 个 | 8 | 51 | 408
271 | 18090170 | 伸缩接头 | DN200 橡胶 | 个 | 3 | 42.48 | 127.44
272 | 18090230 | 90°弯头 | DN25 0.6MPa UPVC | 个 | 3 | 1.26 | 3.78
273 | 18090230 | 正三通 | DN25 0.6MPa UPVC | 个 | 1 | 1.47 | 1.47
274 | 18090230 | 90°弯头 | d32 UPVC | 个 | 6 | 2.25 | 13.5
275 | 18090230 | 90°弯头 | DN25 PN=1.0MPa UPVC | 个 | 1 | 1.85 | 1.85
276 | 18090230 | 90°弯头 | DN25 PPR | 个 | 5 | 1.32 | 6.6
277 | 18090230 | 正三通 | DN25 UPVC | 个 | 7 | 1.47 | 10.29
278 | 18090230 | 90°弯头 | DN25 UPVC | 个 | 66 | 1.26 | 83.16
279 | 18090230 | 90°弯头 | DN25 PE | 个 | 32 | 1.89 | 60.48
280 | 18090230 | 三通 | DN25 PE | 个 | 5 | 1.47 | 7.35
281 | 18090230 | 90°弯头 | DN25 PN=1.0MPa PE | 个 | 2 | 1.89 | 3.78
282 | 18090230 | 正三通 | d32 UPVC | 个 | 2 | 2.14 | 4.28
283 | 18090250 | 正三通 | DN65 UPVC | 个 | 5 | 5.56 | 27.8
284 | 18090250 | 90°弯头 | DN65 PN=1.0MPa PE | 个 | 3 | 49.13 | 147.39
285 | 18090250 | 90°弯头 | DN65 PE | 个 | 16 | 49.13 | 786.08
286 | 18090250 | 快速接头 | DN65 PE | 个 | 1 | 107.17 | 107.17
287 | 18090250 | 90°弯头 | DN65 UPVC | 个 | 56 | 9.9 | 554.4
288 | 18090260 | 伸缩接头 | DN80 橡胶 | 个 | 1 | 5.47 | 5.47
289 | 18090260 | 90°弯头 | DN80 PPR | 个 | 6 | 23.5 | 141
290 | 18090260 | 弯头 | DN100 HDPE | 个 | 1 | 41.59 | 41.59
291 | 18090260 | 正三通 | DN80 PPR | 个 | 3 | 35.31 | 105.93
292 | 18090260 | 异径三通 | DN80x80x25 PPR | 个 | 1 | 52.5 | 52.5
293 | 18090260 | 大小头 | D80X25 PPR | 个 | 6 | 16.05 | 96.3
294 | 18090290 | 90°弯头 | DN150 1.0MPa PE | 个 | 16 | 125.4 | 2006.4
295 | 18090290 | 伸缩接头 | DN150 橡胶 | 个 | 1 | 22.34 | 22.34
296 | 18090290 | 正三通 | DN150 1.0MPa PE | 个 | 8 | 215.47 | 1723.76
297 | 18090300 | 90°弯头 | DN200 1.0MPa PE | 个 | 6 | 189.07 | 1134.42
298 | 18090300 | 正三通 | DN200 1.0MPa PE | 个 | 3 | 307.02 | 921.06
299 | 18090310 | 弯头 | DN250 HDPE | 个 | 2 | 54.25 | 108.5
300 | 18090320 | 90°弯头 | DN250 HDPE | 个 | 6 | 63.58 | 381.48
人工、材料设备、机械汇总表
工程名称：沙县绿色纤维产业园污水处理厂设备采购安装项目 | [5 empty] | 第9页 共28页
序号 | 工料机编码 | 工料机名称 | 规格、型号等特殊要求 | 单位 | 数量 | 单价 | 合价
301 | 18150150 | 管接头 | DN25×6 | 个 | 654.02 | 1.41 | 922.17
302 | 18150160 | 管接头 | DN40×7 | 个 | 3.296 | 2.73 | 9
303 | 18150170 | 管接头 | DN50×7 | 个 | 24.555 | 4.38 | 107.55
304 | 18150190 | 管接头 | DN80×8 | 个 | 10.191 | 7.19 | 73.27
305 | 18150200 | 管接头 | DN100×10 | 个 | 1.236 | 14.37 | 17.76
306 | 18150210 | 管接头 | DN125×10 | 个 | 0.659 | 16.62 | 10.96
307 | 18150260 | 镀锌管接头 | DN32×6 | 个 | 19.468 | 3.72 | 72.42
308 | 18150510 | 金属软管接头 | DN25 | 个 | 143.685 | 1.5 | 215.53
309 | 18150520 | 金属软管接头 | DN32 | 个 | 10.815 | 1.84 | 19.9
310 | 18150540 | 金属软管接头 | DN50 | 个 | 15.45 | 3.71 | 57.32
311 | 18210650 | 法兰软接头 | DN150 | 个 | 2 | 345.75 | 691.5
312 | 18210650 | 法兰式软接头 | DN150 | 个 | 3 | 345.75 | 1037.25
313 | 18210660 | 柔性接口 | DN200 橡胶 | 个 | 2 | 524 | 1048
314 | 18210660 | 法兰式软接头 | DN200 | 个 | 5 | 524 | 2620
315 | 18250290 | 金属软管卡 | DN25 | 个 | 306.9 | 0.19 | 58.31
316 | 18250300 | 金属软管卡 | DN32 | 个 | 23.1 | 0.31 | 7.16
317 | 18250320 | 金属软管卡 | DN50 | 个 | 12.36 | 0.53 | 6.55
318 | 18250435 | 镀锌管卡 | DN100-150 | 个 | 1.03 | 1.7 | 1.75
319 | 18310080 | 等径三通 | DN150x150 玻璃钢 | 个 | 3 | 341 | 1023
320 | 18310080 | 90°弯头 | DN150 玻璃钢 | 个 | 1 | 305 | 305
321 | 19000860 | 球阀 | DN25 | 个 | 22 | 135.4 | 2978.8
322 | 19000860 | Y型过滤器 | DN25 | 个 | 3 | 68.95 | 206.85
323 | 19000860 | 止回阀 | DN25 | 个 | 2 | 115.04 | 230.08
324 | 19000860 | 气动球阀 | DN50 钢 P =6.3Mpa | 个 | 2 | 3049.56 | 6099.12
325 | 19000860 | 手动球阀 | DN50 钢 PN=1.6Mpa | 个 | 3 | 525.66 | 1576.98
326 | 19000860 | 手动球阀 | DN50 钢 P =6.3Mpa | 个 | 2 | 1124.78 | 2249.56
327 | 19000860 | 过滤器 | DN50 钢 P =6.3Mpa | 个 | 1 | 1235.65 | 1235.65
328 | 19000860 | 手动球阀 | DN25 钢 PN=1.6Mpa | 个 | 7 | 278.76 | 1951.32
329 | 19000860 | 手动闸阀 | DN50 钢 PN=1.6Mpa | 个 | 3 | 886.73 | 2660.19
330 | 19000860 | 止回阀 | DN25 组合件 | 个 | 4 | 115.04 | 460.16
331 | 19000860 | 止回阀 | DN50 钢 PN=1.6Mpa | 个 | 2 | 661.95 | 1323.9
332 | 19000880 | 球阀 | DN65 | 个 | 16 | 349.56 | 5592.96
333 | 19000880 | 气动球阀 | DN65 钢 P =2.5Mpa | 个 | 2 | 3471.68 | 6943.36
334 | 19000880 | 手动闸阀 | DN65 钢 P=2.5Mpa | 个 | 3 | 1116.81 | 3350.43
335 | 19000880 | 止回阀 | DN65 P =2.5Mpa 钢 | 个 | 2 | 990.27 | 1980.54
336 | 19000880 | Y型过滤器 | DN65 | 个 | 7 | 160.11 | 1120.77
337 | 19000880 | 气动球阀 | DN65 钢 PN=1.6Mpa | 个 | 4 | 3387.61 | 13550.44
338 | 19000880 | 止回阀 | DN65 钢 PN=1.6Mpa | 个 | 2 | 990.27 | 1980.54
339 | 19000880 | 止回阀 | DN65 组合件 | 个 | 1 | 990.27 | 990.27
340 | 19000900 | 对夹式蝶阀 | DN80,D71X手动蝶阀 铸铁 PN=1.0MPa | 个 | 1 | 150.44 | 150.44
人工、材料设备、机械汇总表
工程名称：沙县绿色纤维产业园污水处理厂设备采购安装项目 | [5 empty] | 第10页 共28页
序号 | 工料机编码 | 工料机名称 | 规格、型号等特殊要求 | 单位 | 数量 | 单价 | 合价
341 | 19000900 | 缓闭止回阀 | DN80 HH44Z-10型 Q235-B PN=1.0MPa | 个 | 1 | 1638.94 | 1638.94
342 | 19000900 | 球阀 | DN80 | 个 | 4 | 468.14 | 1872.56
343 | 19000900 | 防污阻断器 | DN80 | 个 | 1 | 720 | 720
344 | 19000920 | 蝶阀 | DN100 铸铁 | 个 | 12 | 202.65 | 2431.8
345 | 19000920 | 蝶阀 | DN100 钢 | 个 | 2 | 243.36 | 486.72
346 | 19000920 | 蝶阀 | DN100 | 个 | 2 | 202.65 | 405.3
347 | 19000920 | 气动球阀 | DN100 钢 | 个 | 2 | 5543.36 | 11086.72
348 | 19000920 | 止回阀 | DN100 钢 | 个 | 2 | 1706.19 | 3412.38
349 | 19000920 | 手动闸阀 | DN100 钢 PN=1.6Mpa | 个 | 3 | 1741.59 | 5224.77
350 | 19000920 | 气动球阀 | DN100 钢 PN=1.6Mpa | 个 | 2 | 5543.36 | 11086.72
351 | 19000920 | 手动闸阀 | DN100 钢 | 个 | 3 | 1741.59 | 5224.77
352 | 19000940 | 手动闸阀 | DN125 PN=1.6MPa 钢 | 个 | 4 | 2218.58 | 8874.32
353 | 19000940 | 气动球阀 | DN125 PN=1.6MPa 钢 | 个 | 4 | 8736.28 | 34945.12
354 | 19000940 | 止回阀 | DN125 PN=1.6Mpa 钢 | 个 | 2 | 2753.98 | 5507.96
355 | 19000950 | 单向阀 | DN150 铸铁 | 个 | 5 | 1319.47 | 6597.35
356 | 19000950 | 蝶阀 | DN150 钢 | 个 | 6 | 476.11 | 2856.66
357 | 19000950 | 蝶阀 | DN150 不锈钢 | 个 | 20 | 923.89 | 18477.8
358 | 19000950 | 缓闭止回阀 | DN150 HH44Z-10型 Q235-B PN=1.0MPa | 个 | 1 | 3779.65 | 3779.65
359 | 19000950 | 对夹式蝶阀 | DN150,D71X手动蝶阀 铸铁 PN=1.0MPa | 个 | 1 | 334.51 | 334.51
360 | 19000950 | 手动闸阀 | DN150 PN=1.6MPa 钢 | 个 | 5 | 3220.35 | 16101.75
361 | 19000950 | 单向阀 | DN150 黄铜 | 个 | 4 | 7079.64 | 28318.56
362 | 19000950 | 弹性座封闸阀DN150 | P =1.0MPa 组合 | 个 | 3 | 2500 | 7500
363 | 19000960 | 缓闭止回阀DN200 | HH44Z-10型 Q235-B PN=1.0MPa | 个 | 2 | 4961.95 | 9923.9
364 | 19000960 | 对夹式蝶阀DN200,D71X手动蝶阀 | 铸铁 PN=1.0MPa | 个 | 2 | 765.49 | 1530.98
365 | 19000960 | 蝶阀 | DN200 不锈钢 | 个 | 2 | 1546.02 | 3092.04
366 | 19000960 | 缓闭止回阀 | DN200 HH44Z-10型 Q235-B PN=1.0MPa | 个 | 1 | 4961.95 | 4961.95
367 | 19000960 | 对夹式蝶阀 | DN200,D71X手动蝶阀 铸铁 PN=1.0MPa | 个 | 1 | 765.49 | 765.49
368 | 19000960 | 手动闸阀 | DN200 PN=1.0MPa 钢 | 个 | 4 | 4662.83 | 18651.32
369 | 19000960 | 止回阀 | DN200 组合件 PN=1.0MPa | 个 | 2 | 2042.48 | 4084.96
370 | 19000960 | 闸阀 | DN200 组合件 | 个 | 5 | 2086.73 | 10433.65
371 | 19000960 | 蝶阀 | DN200 Q235B PN=1.0MPa | 个 | 2 | 806.19 | 1612.38
372 | 19010400 | 法兰截止阀 | J41T-16 DN50 | 个 | 0.302 | 130.67 | 39.5
373 | 19380160 | 球阀 | DN25 UPVC | 个 | 2 | 9.94 | 19.88
374 | 19380160 | 球阀 | d32 UPVC | 个 | 8 | 14.91 | 119.28
人工、材料设备、机械汇总表
工程名称：沙县绿色纤维产业园污水处理厂设备采购安装项目 | [5 empty] | 第11页 共28页
序号 | 工料机编码 | 工料机名称 | 规格、型号等特殊要求 | 单位 | 数量 | 单价 | 合价
375 | 19380160 | 防污阻隔器 | DN25 PN=1.0MPa PE | 个 | 1 | 53.6 | 53.6
376 | 19380160 | 双由令球阀 | DN25 UPVC | 个 | 10 | 15 | 150
377 | 19380160 | 双由令球阀 | DN25 PE | 个 | 18 | 15 | 270
378 | 19380160 | 止回阀 | DN25 PE | 个 | 4 | 156 | 624
379 | 19380160 | 止回阀 | DN25 UPVC | 个 | 4 | 156 | 624
380 | 19380170 | 止回阀 | DN65 UPVC | 个 | 4 | 287.03 | 1148.12
381 | 19380170 | 双由令球阀 | DN65 UPVC | 个 | 2 | 98 | 196
382 | 19380170 | 双由令球阀 | DN65 PE | 个 | 6 | 98 | 588
383 | 19380170 | 止回阀 | DN65 PE | 个 | 1 | 287.03 | 287.03
384 | 19380170 | 蝶阀 | d90 0.6MPa ABS | 个 | 8 | 265.8 | 2126.4
385 | 20012470 | 法兰盘 | DN50 P=6.3Mpa | 片 | 8 | 130.09 | 1040.72
386 | 20012470 | 法兰盘 | DN50 钢 PN=1.6Mpa | 片 | 14 | 55.75 | 780.5
387 | 20012480 | 法兰盘 | DN65 P=2.5Mpa | 片 | 10 | 77.88 | 778.8
388 | 20012480 | 法兰盘 | DN25 钢 PN=1.6Mpa | 片 | 19 | 25.66 | 487.54
389 | 20012480 | 法兰盘 | DN65 钢 PN=1.6Mpa | 片 | 16 | 62.83 | 1005.28
390 | 20012480 | 平焊法兰 | DN65 | 片 | 46 | 62.83 | 2890.18
391 | 20012500 | 平焊法兰 | DN80 | 片 | 12 | 77.88 | 934.56
392 | 20012520 | 法兰盘 | DN100 PN=1.6MPa | 片 | 24 | 94.69 | 2272.56
393 | 20012520 | 法兰盘 | DN100 钢 PN=1.6Mpa | 片 | 4 | 94.69 | 378.76
394 | 20012520 | 平焊法兰 | DN100 | 片 | 40 | 94.69 | 3787.6
395 | 20012540 | 法兰盘 | DN125 PN=1.6MPa | 片 | 26 | 109.73 | 2852.98
396 | 20012550 | 平焊法兰 | DN150 | 片 | 49 | 150.44 | 7371.56
397 | 20012550 | 法兰盘 | DN150 PN=1.6MPa | 片 | 2 | 150.44 | 300.88
398 | 20012550 | 法兰盘 | DN150 Q235-B | 片 | 6 | 150.44 | 902.64
399 | 20012570 | 法兰盘 | DN200 PN=1.6MPa | 片 | 1 | 189.38 | 189.38
400 | 20012570 | 法兰盘 | DN200 PN=1.6MPa | 片 | 12 | 189.38 | 2272.56
401 | 20012570 | 法兰盘 | DN200 PN=1.0MPa | 片 | 8 | 184.07 | 1472.56
402 | 20012570 | 法兰盘 | DN200 钢 PN=1.0Mpa | 片 | 1 | 184.07 | 184.07
403 | 20012570 | 法兰盘 | DN200 Q235-B | 片 | 6 | 189.38 | 1136.28
404 | 20012570 | 平焊法兰 | DN200 | 片 | 37 | 189.38 | 7007.06
405 | 20012590 | 法兰盘 | DN300 钢 PN=1.0Mpa | 片 | 1 | 285.84 | 285.84
406 | 20012590 | 平焊法兰 | DN300 | 片 | 1 | 206.19 | 206.19
407 | 20012860 | 平焊法兰 | PN1.6MPa DN50 | 片 | 0.101 | 55.75 | 5.62
408 | 20090200 | 法兰 | DN65 PE | 片 | 6 | 24.26 | 145.56
409 | 20090240 | 法兰 | DN150 PE | 片 | 36 | 58.5 | 2106
410 | 20090250 | 法兰 | DN200 PE | 片 | 4 | 183.49 | 733.96
411 | 20210110 | 盲板 | DN150 钢 | 个 | 1 | 219.47 | 219.47
412 | 20210120 | 盲板 | DN200 钢 | 个 | 3 | 330.97 | 992.91
413 | 20210120 | 盲板 | DN200 1.0MPa PE | 个 | 2 | 330.97 | 661.94
414 | 20210130 | 盲板 | DN300 钢 PN=1.0Mpa | 个 | 1 | 579.65 | 579.65
人工、材料设备、机械汇总表
工程名称：沙县绿色纤维产业园污水处理厂设备采购安装项目 | [5 empty] | 第12页 共28页
序号 | 工料机编码 | 工料机名称 | 规格、型号等特殊要求 | 单位 | 数量 | 单价 | 合价
415 | 22450010 | 除臭风管 | DN100 玻璃钢 | m | 2.064 | 28.25 | 58.31
416 | 22450010 | 玻璃钢风管 | δ6mm | m2 | 2.43 | 60.5 | 147.04
417 | 23010001 | 灭火器箱 |  | 个 | 1 | 50 | 50
418 | 23010001 | 灭火器 | MF/ABC8 | 个 | 2 | 115.6 | 231.2
419 | 24690030 | 仪表立柱 | 2""×1500 | 个 | 66 | 21.33 | 1407.78
420 | 26310001 | 空白面板 |  | 个 | 234.6 | 1.29 | 302.63
421 | 27060080 | 接地线 | BV5.5-16 | m | 1 | 10.32 | 10.32
422 | 27090140 | 碟式绝缘子 | ED-3 | 个 | 2 | 2.12 | 4.24
423 | 27170040 | 自粘性橡胶带 | 25×20000 | 卷 | 3.925 | 22.12 | 86.82
424 | 27170100 | 尼龙扎带 | 综合 | 根 | 2970 | 0.09 | 267.3
425 | 27170170 | 自粘性塑料带 | 20×20000 | 卷 | 10.2 | 13.27 | 135.35
426 | 27170180 | 电气绝缘胶带 | 18mm×10m×0.13mm | 卷 | 148.12 | 4.42 | 654.69
427 | 28010390 | 镀锡裸铜软绞线 | TJRX 16MM2 | kg | 91.66 | 38.05 | 3487.66
428 | 28010420 | 硬铜绞线 | TJ-2.5～4 | m | 248.42 | 3.02 | 750.23
429 | 28032120 | 铜芯橡皮绝缘电线 | BX-2.5 | m | 5.474 | 3.29 | 18.01
430 | 28110020 | 室内铜芯电力电缆敷设 | YJV-0.6/1kV-5X4 | m | 293.91 | 17.24 | 5067.01
431 | 28110020 | 室内铜芯电力电缆敷设 | YJV-0.6/1kV-4X2.5 | m | 472.68 | 8.93 | 4221.03
432 | 28110020 | 室内铜芯电力电缆敷设 | YJV-0.6/1kV-4X6 | m | 42.42 | 19.78 | 839.07
433 | 28110020 | 室内铜芯电力电缆敷设 | YJV-0.6/1kV-5X6 | m | 37.37 | 24.39 | 911.45
434 | 28110020 | 室内铜芯电力电缆敷设 | YJV-0.6/1kV-4X4 | m | 778.71 | 13.86 | 10792.92
435 | 28110020 | 室内铜芯电力电缆敷设 | YJV-0.6/1kV-3*25+1x16 | m | 9.09 | 66.92 | 608.3
436 | 28110020 | 室内铜芯电力电缆敷设 | YJV-0.6/1kV-4*4 | m | 15.15 | 13.86 | 209.98
437 | 28110020 | 室内铜芯电力电缆敷设 | YJV-0.6/1kV-5X16 | m | 26.452 | 60.55 | 1601.66
438 | 28110020 | 室内铜芯电力电缆敷设 | YJV-0.6/1kV-3X25+1X16 | m | 78.78 | 66.92 | 5271.96
439 | 28110020 | 室内铜芯电力电缆敷设 | YJV-0.6/1kV-4X16 | m | 126.25 | 48.88 | 6171.1
440 | 28110020 | 室内铜芯电力电缆敷设 | YJV-0.6/1.0kV-3×35+1×25 | m | 5.05 | 97.52 | 492.48
441 | 28110020 | 室内铜芯电力电缆敷设 | YJV-0.6/1.0kV-4×10 | m | 20.2 | 31.94 | 645.19
442 | 28110020 | 室内铜芯电力电缆敷设 | YJV-0.6/1.0kV-3x2.5 | m | 952.43 | 7.19 | 6847.97
443 | 28110020 | 室内铜芯电力电缆敷设 | DJYPVP-300/500V-2x(2x1.0) | m | 2650.24 | 12.59 | 33366.52
444 | 28110020 | 室内铜芯电力电缆敷设 | YJV-0.75/1.0kV-3X2.5 | m | 427.23 | 7.19 | 3071.78
445 | 28110020 | 室内铜芯电力电缆敷设 | YJV-0.6/1.0kV-3X1.5 | m | 75.75 | 5.81 | 440.11
446 | 28110020 | 室内铜芯电力电缆敷设 | DJYPVRP-300/500V-2x(2x1.0) | m | 148.47 | 12.59 | 1869.24
447 | 28110020 | 室内铜芯电力电缆敷设 | DJYPVRP-300/500V-1x(2x1.0) | m | 91.91 | 7.65 | 703.11
448 | 28112060 | 室内铜芯控制电缆敷设 | KVV-0.45/0.75kV-10X1.5 | m | 975.415 | 13.56 | 13226.63
449 | 28112060 | 室内铜芯控制电缆敷设 | KVV-0.45/0.75kV-8X1.5 | m | 317.695 | 10.9 | 3462.88
450 | 28112060 | 室内铜芯控制电缆敷设 | KVV-0.45/0.75kV-3X1.5 | m | 172.55 | 4.35 | 750.59
人工、材料设备、机械汇总表
工程名称：沙县绿色纤维产业园污水处理厂设备采购安装项目 | [5 empty] | 第13页 共28页
序号 | 工料机编码 | 工料机名称 | 规格、型号等特殊要求 | 单位 | 数量 | 单价 | 合价
451 | 28112060 | 室内铜芯控制电缆敷设 | KVVP-0.45/0.75kV-12X1.5 | m | 1337.77 | 16.1 | 21538.1
452 | 28112060 | 室内铜芯控制电缆敷设 | KVVP-0.45/0.75kV-10X1.5 | m | 1747.83 | 13.56 | 23700.57
453 | 28112060 | 室内铜芯控制电缆敷设 | KVVP-0.45/0.75kV-8X1.5 | m | 143.115 | 10.9 | 1559.95
454 | 28112060 | 室内铜芯控制电缆敷设 | KVV-0.45/0.75kV-15X1.5 | m | 162.4 | 21.12 | 3429.89
455 | 28112060 | 室内铜芯控制电缆敷设 | KVV-0.45/0.75kV-12X1.5 | m | 346.115 | 16.1 | 5572.45
456 | 28112060 | 室内铜芯控制电缆敷设 | KVVP-0.45/0.75kV-15X1.5 | m | 95.41 | 21.12 | 2015.06
457 | 28250001 | 4芯单模光纤 |  | m | 73.44 | 8.55 | 627.91
458 | 28270120 | Cat.5e | UTP | m | 504 | 1.86 | 937.44
459 | 29060001 | 套管 | KT2型 | 个 | 302.4 | 0.69 | 208.66
460 | 29060070 | 钢管塑料护口 | 25-32 | 个 | 631.395 | 0.16 | 101.02
461 | 29060080 | 钢管塑料护口 | 40-50 | 个 | 26.11 | 0.58 | 15.14
462 | 29060140 | 钢管塑料护口 | 80 | 个 | 10.191 | 0.88 | 8.97
463 | 29060150 | 钢管塑料护口 | 100 | 个 | 1.545 | 0.97 | 1.5
464 | 29060820 | 镀锌钢管塑料护口 | DN15～20 | 个 | 236.9 | 0.05 | 11.85
465 | 29090290 | 铜接线端子 | DT-6 | 个 | 146.16 | 1.33 | 194.39
466 | 29090310 | 铜接线端子 | DT-16 | 个 | 2242.17 | 2.65 | 5941.75
467 | 29090320 | 铜接线端子 | DT-25 | 个 | 20.3 | 4.34 | 88.1
468 | 29090330 | 铜接线端子 | DT-35 | 个 | 37.6 | 6.19 | 232.74
469 | 29110110 | 接线盒 |  | 个 | 234.6 | 2.14 | 502.04
470 | 29170160 | 镀锌地线夹 | 25 | 套 | 431.474 | 3.1 | 1337.57
471 | 29170170 | 镀锌地线夹 | 32 | 套 | 32.477 | 3.71 | 120.49
472 | 29170190 | 镀锌地线夹 | 50 | 套 | 9.279 | 23.57 | 218.71
473 | 29250020 | 镀锌电缆吊挂 | 3.0×50 | 套 | 320.249 | 30.17 | 9661.92
474 | 29250090 | 镀锌电缆卡子 | 2×35 | 套 | 2682.417 | 3.15 | 8449.61
475 | 33010200 | 风管支架 | DN100 H=2400 SS304 | 个 | 1.005 | 97.29 | 97.78
476 | 33410550 | 塑钢爬梯 |  | 步 | 4.04 | 5.38 | 21.74
477 | 34010100 | 钍钨极棒 |  | g | 20.16 | 0.77 | 15.52
478 | 34070040 | 塑料手套 | ST型 | 个 | 437.85 | 7.83 | 3428.37
479 | 34090170 | 喷砂嘴 |  | 个 | 3.963 | 48.02 | 190.3
480 | 34110030 | 电 |  | kW·h | 235.08 | 0.544 | 127.93
481 | 34110080 | 水 |  | m3 | 90.557 | 3.01 | 272.58
482 | 34130010 | 标志牌 | 塑料扁形 | 个 | 687.799 | 0.88 | 605.26
483 | 34130020 | 位号牌 |  | 个 | 1 | 0.38 | 0.38
484 | 36210150 | 端子号牌 |  | 个 | 3520 | 0.12 | 422.4
人工、材料设备、机械汇总表
工程名称：沙县绿色纤维产业园污水处理厂设备采购安装项目 | [5 empty] | 第14页 共28页
序号 | 工料机编码 | 工料机名称 | 规格、型号等特殊要求 | 单位 | 数量 | 单价 | 合价
485 | 37090001 | 钢垫板 |  | kg | 3 | 4.87 | 14.61
486 | 37090010 | 钢垫板 | δ1-2 | kg | 12 | 4.87 | 58.44
487 | 49010020 | 校验材料费 |  | 元 | 1.29 | 1 | 1.29
488 | 49010030 | 其他材料费 |  | % | 1331.358 | 1 | 1331.36
489 | 49010040 | 其他材料费 |  | 元 | 4220.083 | 1 | 4220.08
490 | 49010080 | 复合型板材 |  | m2 | 3.657 | 160 | 585.12
491 | 49010400 | 滤帽 |  | 个 | 206.04 | 8 | 1648.32
492 | 49011001 | 就地按扭箱 P0K5 聚酯材料 防护等级IP65 |  | 台 | 66 | 750 | 49500
493 | 49011001 | 阻尼弹簧减振器 |  | 台 | 8 | 497 | 3976
494 | 49011002 | 90°弯头 D219x6 PN=1.0MPa Q235-B |  | 个 | 5 | 456.5 | 2282.5
495 | 49011002 | 90°弯头 | D159x4.5 PN=1.0MPa Q235-B | 个 | 1 | 227.5 | 227.5
496 | 49011002 | 90°弯头 | D89x4 PN=1.0MPa Q235-B | 个 | 1 | 73.4 | 73.4
497 | 49011002 | 90°弯头 | DN100 304 | 个 | 2 | 213.42 | 426.84
498 | 49011002 | 90°弯头 | D219X6 钢 | 个 | 6 | 145.77 | 874.62
499 | 49011002 | 90°弯头 | D159*6 钢 | 个 | 12 | 88.14 | 1057.68
500 | 49011002 | 90°弯头 | D140*5 钢 | 个 | 2 | 50 | 100
501 | 49011002 | 90°弯头 | D140x5 钢 | 个 | 34 | 50 | 1700
502 | 49011002 | 90°弯头 | D114*4.5 钢 | 个 | 23 | 31 | 713
503 | 49011002 | 90°弯头 | D76*4 钢 | 个 | 40 | 15.82 | 632.8
504 | 49011002 | 90°弯头 | DN65 钢 | 个 | 14 | 19.21 | 268.94
505 | 49011002 | 90°弯头 | DN25 钢 | 个 | 23 | 4.85 | 111.55
506 | 49011002 | 90°弯头 | DN200 Q235B | 个 | 2 | 456.5 | 913
507 | 49011002 | 90°弯头 | DN50 钢 | 个 | 31 | 109.61 | 3397.91
508 | 49011003 | 复合钢盖板 900x900,@50 |  | 块 | 2 | 364.5 | 729
509 | 49011004 | 复合钢盖板 1100x3100,@50 |  | 块 | 1 | 1534.5 | 1534.5
510 | 49011004 | 复合钢盖板 | 1350x2700,@50 | 块 | 1 | 1640.25 | 1640.25
511 | 49011004 | 钢盖板 | 1500x3100 | 块 | 1 | 1999.5 | 1999.5
512 | 49011004 | 钢盖板 | 1100x3100 | 块 | 1 | 1466.3 | 1466.3
513 | 49011004 | 钢盖板 | 1600x1600 | 块 | 3 | 1100.8 | 3302.4
514 | 49011004 | 钢盖板 | 3100x3100 | 块 | 1 | 4132.3 | 4132.3
515 | 49011004 | 钢盖板 | 1100x1100 | 块 | 5 | 520.3 | 2601.5
516 | 49011004 | 钢盖板 | 1300x1500 | 块 | 2 | 838.5 | 1677
517 | 49011004 | 钢盖板 | 1300x2850 | 块 | 2 | 1593.15 | 3186.3
518 | 49011004 | 钢盖板 | 1100x11250 | 块 | 2 | 5321.25 | 10642.5
519 | 49011004 | 钢盖板 | 3900x1000 | 块 | 1 | 1677 | 1677
人工、材料设备、机械汇总表
工程名称：沙县绿色纤维产业园污水处理厂设备采购安装项目 | [5 empty] | 第15页 共28页
序号 | 工料机编码 | 工料机名称 | 规格、型号等特殊要求 | 单位 | 数量 | 单价 | 合价
520 | 49011004 | 钢盖板 | 2600x1100 | 块 | 2 | 1229.8 | 2459.6
521 | 49011004 | 钢盖板 | 1300x2300 | 块 | 1 | 1285.7 | 1285.7
522 | 49011004 | 钢盖板 | 1600x1100 | 块 | 1 | 756.8 | 756.8
523 | 49011004 | 钢盖板 | 2150x1000 | 块 | 1 | 924.5 | 924.5
524 | 49011004 | 钢盖板 | 6900x1000 | 块 | 1 | 2967 | 2967
525 | 49011004 | 复合钢盖板 | 1100x1100,@50 | 块 | 2 | 544.5 | 1089
526 | 49011004 | 复合钢盖板 | 3100x1600,@50 | 块 | 1 | 2232 | 2232
527 | 49011004 | 复合钢盖板 | 3700x900,@50 | 块 | 1 | 1498.5 | 1498.5
528 | 49011004 | 密闭型复合钢盖板 | 2900x1700,@50 | 块 | 1 | 2465 | 2465
529 | 49011004 | 钢盖板 | 1400x1400 钢 | 块 | 3 | 842.8 | 2528.4
530 | 49011004 | 钢盖板 | 13100x1100 钢 | 块 | 1 | 6196.3 | 6196.3
531 | 49011004 | 玻璃钢格栅盖板 | 600x500 玻璃钢 | 块 | 4 | 27.12 | 108.48
532 | 49011005 | 组合填料 | 直径150(全塑性夹片维纶醛化丝,1g)（含施工所需的角钢、槽钢、钢筋、预埋铁件、钢管等，具体详见图号：QFSJ2207057-2S-09的缺氧池填料安装图） | m3 | 100 | 150 | 15000
533 | 49011006 | 管式微孔曝气器 Φ64×750,通气量3-4m3/h·m |  | 个 | 204 | 250 | 51000
534 | 49011007 | 爬梯 高度根据水池高度制作 包塑钢梯 |  | 套 | 15 | 130 | 1950
535 | 49011007 | 防滑爬梯 | 150X300,@360 SS304 | 套 | 2 | 300 | 600
536 | 49011007 | 爬梯 | 100x150 @300 塑钢 | 套 | 4 | 130 | 520
537 | 49011007 | 六个月试运营费用 |  | 台 | 1 | 600000 | 600000
538 | 49011008 | 45°弯头 DN200 钢 |  | 个 | 2 | 52.35 | 104.7
539 | 49011009 | 90°弯头 DN200 钢 |  | 个 | 26 | 145.77 | 3790.02
540 | 49011009 | 90°弯头 | DN150 Q235-B | 个 | 6 | 227.5 | 1365
541 | 49011009 | 90°弯头 | DN200 Q235-B | 个 | 6 | 456.5 | 2739
542 | 49011010 | 90°弯头 DN150 钢 |  | 个 | 28 | 88.14 | 2467.92
543 | 49011010 | 90°弯头 | DN100 钢 | 个 | 9 | 31 | 279
544 | 49011011 | 90°弯头 DN100 钢 |  | 个 | 8 | 31 | 248
545 | 49011012 | 90°弯头 DN250 钢 |  | 个 | 4 | 241.82 | 967.28
546 | 49011013 | 90°弯头 DN400 钢 |  | 个 | 2 | 627.15 | 1254.3
547 | 49011014 | 栏杆 PB3 |  | m3 | 230 | 249 | 57270
548 | 49011014 | 栏杆 | H=1050 不锈钢 | m3 | 53 | 249 | 13197
549 | 49011014 | 栏杆 | H=1500 304 | m3 | 40 | 249 | 9960
550 | 49011014 | 栏杆 | H=1200 304 | m3 | 28 | 249 | 6972
551 | 49011015 | 钢盖板 1000x1000 |  | 块 | 1 | 430 | 430
552 | 49011016 | 90°弯头 d32 S304 |  | 个 | 6 | 18.87 | 113.22
553 | 49011017 | 90°弯头 D325x8 PN=1.0MPa Q235-B |  | 个 | 1 | 1382.5 | 1382.5
人工、材料设备、机械汇总表
工程名称：沙县绿色纤维产业园污水处理厂设备采购安装项目 | [5 empty] | 第16页 共28页
序号 | 工料机编码 | 工料机名称 | 规格、型号等特殊要求 | 单位 | 数量 | 单价 | 合价
554 | 49011018 | 踏步 100X200,@300 铸铁 |  | 个 | 1 | 10 | 10
555 | 49011019 | 转子流量计 DN25 UPVC |  | 个 | 3 | 70 | 210
556 | 49011020 | 45°弯头 D140x5 钢 |  | 个 | 2 | 356.5 | 713
557 | 49011021 | 90°弯头 DN300 钢 |  | 个 | 1 | 385.33 | 385.33
558 | 49011022 | 30°弯头 | DN200 Q235-B | 个 | 6 | 165.5 | 993
559 | 49011023 | 90°弯头 DN125 Q235B |  | 个 | 5 | 168.5 | 842.5
560 | 54430001 | 透明有机玻璃集气罩 | 3000×3000×2500 | 套 | 1 | 1952.6 | 1952.6
561 | 80010020 | 水泥砂浆 | 1:2(32.5) | m3 | 0.101 | 386.859 | 38.93
562 | 80010210 | 砌筑水泥砂浆 | M7.5(42.5) | m3 | 0.163 | 219.289 | 35.68
563 | 80010350 | 现拌砌筑砂浆 | M5(42.5) 砂子4.75mm 稠度50~70mm | m3 | 4.147 | 161.138 | 668.18
三 |  | 设备
1 | 18190001 | 空气过滤器 | 处理量:1.2Nm/min 与冷干机配套 | 套 | 1 | 3000 | 3000
2 | 18190001 | 储存式泥斗 | V=7m3,N=2.2kW | 套 | 2 | 90000 | 180000
3 | 19000950 | 电动流量调节阀 | DN150,PN1.0,调节范围:0-50m3/h | 台 | 3 | 5000 | 15000
4 | 19000960 | 电动阀门(启闭) | DN200,PN1.0 | 台 | 3 | 5500 | 16500
5 | 20330001 | 超声波液位计 | 精度 | 个 | 2 | 2500 | 5000
6 | 20330001 | 超声波液位计 | 量程:0~5m 组合件 | 个 | 1 | 2500 | 2500
7 | 20330001 | 超声波液位差计RISEN-UG | 量程:0~5m 材质：组合件 | 个 | 1 | 14200 | 14200
8 | 20330001 | 超声波液位计US500 | 量程:0~5m 材质：组合件 | 个 | 1 | 5800 | 5800
9 | 20330001 | 超声波污泥界面仪 | 0.2~10m 组合 | 个 | 1 | 18500 | 18500
10 | 33110240 | 水箱 | V=8m3 | 套 | 1 | 35000 | 35000
11 | 79011001 | 动力柜 XGAP1 详系统图,户外型,IP55 |  | 台 | 1 | 10174 | 10174
12 | 79011001 | 动力柜 | FDAP 详系统图,户外型,IP65,顶部需有遮雨棚 | 台 | 1 | 7125 | 7125
13 | 79011001 | 动力柜 | HYAP 详系统图,户外型,IP65,顶部需有遮雨棚 | 台 | 1 | 6083 | 6083
14 | 79011001 | 动力柜 | SYAP1 详系统图,户外型,IP55 | 台 | 1 | 6676 | 6676
15 | 79011001 | 动力柜 | ZHAP1 详系统图,户外型,IP55 | 台 | 3 | 6921 | 20763
16 | 79011001 | 动力柜 | ZHAP2 详系统图,户外型,IP55 | 台 | 3 | 4208 | 12624
17 | 79011001 | 动力柜 | ZHAP3 详系统图,户外型,IP55 | 台 | 3 | 6224 | 18672
18 | 79011001 | 动力柜 | TLAP 具体详见综合车间TLAP配电系统图 | 台 | 1 | 7314 | 7314
19 | 79011001 | 动力柜 | CGAP1 户外型,IP55 具体详见图号：QFSJ2207057-8D-01系统图 | 台 | 1 | 10481 | 10481
人工、材料设备、机械汇总表
工程名称：沙县绿色纤维产业园污水处理厂设备采购安装项目 | [5 empty] | 第17页 共28页
序号 | 工料机编码 | 工料机名称 | 规格、型号等特殊要求 | 单位 | 数量 | 单价 | 合价
20 | 79011002 | 回转格栅除污机HF-500 | 参数：B=500,b=5,N=1.1Kw 材质：不锈钢 | 台 | 2 | 70000 | 140000
21 | 79011002 | 潜污泵WQ2210-423-150 | Q=110m3/h H=14m,N=7.5KW 不锈钢材质 自耦安装,变频控制（配套端子箱 不锈钢壳体，端子箱至水下设备的柔性防水电缆、防水接线盒） | 台 | 2 | 49000 | 98000
22 | 79011002 | 电动葫芦CD 0.5-9D 起重0.5t,起升高度9m,N=0.8+0.2Kw (配套电动葫芦控制箱DDHL1) |  | 台 | 1 | 49000 | 49000
23 | 79011002 | 螺旋输送压榨机WLS260 L=3.0m,B=0.37m,N=1.1Kw 不锈钢材质（配0.2方人力运渣小车） |  | 台 | 1 | 350000 | 350000
24 | 79011002 | 硫化氢气体检测仪ZY100 量程:0~100ppm 材质：组合件 |  | 套 | 1 | 3500 | 3500
25 | 79011002 | 铸铁镶铜方闸门 ZMQF-400 400X400 带不锈钢提升杆 材质：SS304 |  | 套 | 2 | 11200 | 22400
26 | 79011002 | 铸铁镶铜方闸门(单向) | 400x400,配轴导架，配SDQ-5型手电两用启闭机,P=1.1KW 组合件 轴长1.3m 配套闸门控制箱 | 个 | 4 | 21000 | 84000
27 | 79011002 | 潜污泵50WQ/E10-25-2.2 | Q=10m3/h H=25m,N=2.2KW 不锈钢材质 自耦安装,变频控制（配套接线盒及接线盒至水下设备的柔性防水电缆，内设潜水保护器,含基础具体详见图号QFSJ2207057-4S-02的基础安装图） | 台 | 2 | 24000 | 48000
28 | 79011002 | 潜污泵80WQ/E50-10-2.2 | Q=50m3/h H=10m,N=2.2KW 不锈钢材质 自耦安装,变频控制（配套接线盒及接线盒至水下设备的柔性防水电缆，内设潜水保护器，含基础具体详见图号QFSJ2207057-4S-02的基础安装图） | 台 | 2 | 24000 | 48000
29 | 79011002 | 潜污泵WQ2400-605A-150 | Q=200m3/h H=30m,N=37KW 不锈钢材质 自耦安装,变频控制（配套接线盒及接线盒至水下设备的柔性防水电缆，内设潜水保护器，含基础具体详见图号QFSJ2207057-4S-02的基础安装图） | 台 | 2 | 65000 | 130000
30 | 79011004 | 1AA01组合式低压配电柜 | MNS3.0,外形尺寸详系统图 | 面 | 1 | 25274 | 25274
人工、材料设备、机械汇总表
工程名称：沙县绿色纤维产业园污水处理厂设备采购安装项目 | [5 empty] | 第18页 共28页
序号 | 工料机编码 | 工料机名称 | 规格、型号等特殊要求 | 单位 | 数量 | 单价 | 合价
31 | 79011005 | 防污阻断器 DN25 PN=1.0MPa 组合件 |  | 组 | 1 | 775.22 | 775.22
32 | 79011005 | 双曲面搅拌机 叶轮直径2.0m,N=5.5kW,轴长8.5米,带底座 不锈钢 各配1台卷扬机检修 |  | 台 | 2 | 28000 | 56000
33 | 79011005 | 潜水回流泵 | Q=35L/s,H=0.3m,N=1.5kW 叶轮不锈钢304,机身球墨铸铁 变频 含自耦装置（配套防水接线盒 户外型，IP65，配套防水电缆） | 台 | 3 | 15000 | 45000
34 | 79011005 | 拍门 DN400 不锈钢 |  | 个 | 2 | 3000 | 6000
35 | 79011005 | 潜污泵 | Q=42m3/h,H=9m,N=2.2 kW 不锈钢 变频（配套防水接线盒 户外型，IP65，配套防水电缆） | 台 | 4 | 24000 | 96000
36 | 79011005 | 潜水搅拌机 | N=2.5kW 叶轮不锈钢304,机身球墨铸铁 各配1台卷扬机检修（配套端子箱 不锈钢壳体，防护等级IP65，内设潜水保护器、接线端子、控制按钮、指示灯，支架安装,距地(池面)1.5米，配套端子箱至水下设备的柔性防水电缆） | 套 | 1 | 32600 | 32600
37 | 79011005 | 潜污泵 | Q=80m3/h,H=9m,N=4kW 叶轮不锈钢304,机身球墨铸铁 1用1备,变频 含自耦装置（配套防水接线盒 户外型，IP65，配套防水电缆） | 台 | 2 | 36600 | 73200
38 | 79011005 | 排泥泵/污泥回流泵 | Q=42m3/h,H=9m,N=2.2 kW 叶轮不锈钢304,机身球墨铸铁 变频 含自耦装置（配套防水接线盒 户外型，IP65，配套防水电缆） | 台 | 3 | 34000 | 102000
39 | 79011005 | 潜污泵 | Q=42m3/h,H=9m,N=2.2 kW 叶轮不锈钢304,机身球墨铸铁 变频 含自耦装置（配套防水接线盒 户外型，IP65，配套防水电缆） | 台 | 3 | 34000 | 102000
40 | 79011007 | 厢式自动压滤机 | 过滤面积≥200m3,滤板1250x1250,N=15.8kW 含配套仪表,压力变送器,流量计,泥斗,控制箱等 | 套 | 2 | 280000 | 560000
41 | 79011007 | 脱水系统电控柜 | 1TSKZ1、2 详见综合车间图纸内动力柜配电系统图 | 台 | 2 | 9941 | 19882
人工、材料设备、机械汇总表
工程名称：沙县绿色纤维产业园污水处理厂设备采购安装项目 | [5 empty] | 第19页 共28页
序号 | 工料机编码 | 工料机名称 | 规格、型号等特殊要求 | 单位 | 数量 | 单价 | 合价
42 | 79011007 | 脱水系统电控柜 | 2TSKZ1、2 详见综合车间图纸内动力柜配电系统图 | 台 | 2 | 6632 | 13264
43 | 79011007 | 加药系统电控柜 | JYKX1 详见综合车间图纸内JYKX1动力柜配电系统图 | 台 | 1 | 7207 | 7207
44 | 79011007 | 加药系统电控柜 | JYKX2 详见综合车间图纸内JYKX2动力柜配电系统图 | 台 | 1 | 7207 | 7207
45 | 79011007 | 链式刮泥机 | LxB=16.3mx2.5m,N=0.55kW,N=0.75kW 含撇渣管、撇渣管旋转电机、刮板电机等（采用滑接输电装置供电厂家配套提供及负责安装） | 台 | 2 | 280000 | 560000
46 | 79011007 | 气浮机 | 50m3/h,N=8.5kW 成套设备（包含回流水泵,空压机,排渣机,混合搅拌机,絮凝搅拌机，配套控制箱） | 台 | 2 | 45000 | 90000
47 | 79011007 | 铸铁镶铜方闸门(单向) | 600x600,配轴导架，配SDQ-12型手电两用启闭机,P=3.0KW 组合件 轴长8.0m 配套闸门控制箱 | 个 | 1 | 18000 | 18000
48 | 79011007 | MLSS测定仪 | 量程:0.001mg/L~50g/L,精度:小于读数5% | 台 | 2 | 9500 | 19000
49 | 79011007 | 螺旋泵 Q=7-70m3/h,H=16-5m,N=2.2 kW 铸铁材质 |  | 台 | 4 | 6500 | 26000
50 | 79011007 | 刮泥机 | P=0.25kW 铸铁 | 台 | 1 | 52500 | 52500
51 | 79011007 | 复合pH/ORP pH量程:0-14 pH,精度:小于0.1 pH ORP测量范围:-2000~+2000 mV 精度:1mV |  | 台 | 2 | 12000 | 24000
52 | 79011007 | pH | pH量程:0-14 pH,精度:小于0.1 pH | 套 | 2 | 2500 | 5000
53 | 79011007 | 巴氏计量槽 测量范围:0.001-0.15m3/s,喉宽:0.15m 不锈钢材质 |  | 个 | 1 | 4500 | 4500
54 | 79011007 | 超声波流量计 测量范围0.5-3.0m,精度0.001m 组合件 |  | 台 | 1 | 9000 | 9000
55 | 79011007 | 电磁流量计 DN80 组合件 |  | 台 | 1 | 3000 | 3000
56 | 79011007 | 电磁流量计 | DN150 组合件 | 台 | 1 | 4500 | 4500
57 | 79011007 | 电磁流量计 | DN200 组合件 | 台 | 1 | 5500 | 5500
58 | 79011007 | FeSO4搅拌机 转速:84r/min 功率：4.0kW 水下部分:钢衬塑 配套钢支架 |  | 套 | 2 | 11500 | 23000
59 | 79011007 | FeSO4输送泵 Q=30m3/h,H=10m 耐腐蚀泵氟塑料泵 |  | 台 | 2 | 6500 | 13000
人工、材料设备、机械汇总表
工程名称：沙县绿色纤维产业园污水处理厂设备采购安装项目 | [5 empty] | 第20页 共28页
序号 | 工料机编码 | 工料机名称 | 规格、型号等特殊要求 | 单位 | 数量 | 单价 | 合价
功率2.2kW
60 | 79011007 | 次氯酸钠储罐 V=2m3,D=1.3m,H=1.6m PE材质 |  | 个 | 2 | 3800 | 7600
61 | 79011007 | 次氯酸钠输送泵 | Q=12.5m3/h,H=8m 材质：耐腐蚀自吸泵 功率1.1kW | 台 | 1 | 3500 | 3500
62 | 79011007 | 次氯酸钠加药泵 Q=25L/h,H=1.2Mpa 耐腐蚀机械隔膜计量泵 0.37kW (配套流量计,阻尼器,背压阀) |  | 台 | 2 | 3500 | 7000
63 | 79011007 | PAC储罐 | V=3m3,D=1.5m,H=1.9m PE 配套检修爬梯 | 个 | 1 | 5000 | 5000
64 | 79011007 | PAC输送泵 | Q=12.5m3/h,H=8m 耐腐蚀自吸泵 功率1.1kW | 台 | 2 | 3500 | 7000
65 | 79011007 | PAC加药泵 | Q=50L/h,H=1Mpa 耐腐蚀机械隔膜计量泵 0.37kW (配套流量计,阻尼器,背压阀) | 台 | 3 | 3800 | 11400
66 | 79011007 | PAC搅拌机 | 转速:84r/min,D=0.7m 功率：1.1kW 水下部分:钢衬塑 配套钢支架 | 套 | 1 | 9500 | 9500
67 | 79011007 | PAM自动配药机 | 1500L/h 1.1kw 304材质 配套控制柜 | 台 | 1 | 65000 | 65000
68 | 79011007 | PAM加药泵(接污泥调理池) Q=2.0m3/h,H=0.6Mpa 材质304 功率1.5kW |  | 台 | 1 | 12000 | 12000
69 | 79011007 | PAM加药泵(接芬顿加药点) | Q=0.4m3/h,H=0.6Mpa 材质304 功率0.55kW | 台 | 1 | 13000 | 13000
70 | 79011007 | PAM加药泵(接气浮加药点) | Q=0.4m3/h,H=0.6Mpa 材质304 功率0.55kW | 台 | 1 | 13000 | 13000
71 | 79011007 | 轴流风机 | ?350,Q=3367m3/h,V=2900min/s 玻璃钢 0.37kW 预留孔洞φ420,配防护网罩，配套电控箱 | 台 | 13 | 1500 | 19500
72 | 79011007 | SS在线检测仪 测量范围:0~100mg/L |  | 套 | 1 | 22000 | 22000
73 | 79011007 | PH在线监测仪 | 测量范围:PH:0~14pH | 套 | 1 | 5000 | 5000
74 | 79011007 | 水样预处理器 | 测量范围:50~100mL/min 含采样泵0.75KW | 套 | 1 | 18000 | 18000
75 | 79011007 | 环保数采仪 | 挂壁安装（含支架） | 套 | 1 | 20000 | 20000
76 | 79011007 | 空气悬浮风机 | Q=17m3/min P=80kpa N=30kw 组合件 变频（配套成套变频控制柜） | 套 | 2 | 250000 | 500000
77 | 79011007 | 立式搅拌机型号:JBZ-800 叶轮直径:D=0.8m,N=3.0kw,转速:84r/min SS304材质 |  | 套 | 3 | 10000 | 30000
78 | 79011007 | SYZ300圆闸门 φ300 正反面承压要求不小于40KN |  | 台 | 2 | 85000 | 170000
人工、材料设备、机械汇总表
工程名称：沙县绿色纤维产业园污水处理厂设备采购安装项目 | [5 empty] | 第21页 共28页
序号 | 工料机编码 | 工料机名称 | 规格、型号等特殊要求 | 单位 | 数量 | 单价 | 合价
,N=0.75kW 铸铁 配手动启闭机,启闭力2吨
79 | 79011007 | 高效物化机剂投加系统 配套：三槽调制罐φ1300 H=1450 含支架,加盖(可拆卸) 3个；双层搅拌器 P=2.2kw 3个 ；粉料加药机 含一个料斗 1套；粉料混合器 含一个料斗 1套；电动刀闸阀 1套；电磁流量计 1套。 |  | 套 | 1 | 68000 | 68000
80 | 79011007 | 低压进料泵 Q=40-60m3/h,H=0.6-0.8MPa,N=30kW 变频调速 |  | 台 | 2 | 45000 | 90000
81 | 79011007 | 高压进料泵 | Q=10-20m3/h,H=1.2MPa,N=18.5kW 变频调速 | 台 | 2 | 39000 | 78000
82 | 79011007 | 压榨泵 | Q=6-8m3/h,H=2MPa,N=15kW 变频调速 | 台 | 2 | 16000 | 32000
83 | 79011007 | 滤布清洗泵 Q=215L/min,P=0.8MPa,N=30kW |  | 台 | 1 | 28000 | 28000
84 | 79011007 | 空压机 | Q=3m3/min,P=0.8MPa,N=18.5kW | 套 | 1 | 30000 | 30000
85 | 79011007 | 吹脱储气罐 | V=5m3,PN=1.0MPa 碳钢 | 套 | 1 | 16000 | 16000
86 | 79011007 | 仪表储气罐 | V=1m3,PN=1.0MPa 碳钢 | 套 | 1 | 5000 | 5000
87 | 79011007 | 冷干机 处理量:1.2Nm/min,N=1.1kW 与空压机配套 |  | 台 | 1 | 8000 | 8000
88 | 79011007 | Lx型电动单梁悬挂起重机:起重量2.0吨,跨度5.0米,起升高度6.0米,安装详05G359-3/43,轨道工字钢145c,长度17.5米,最大轮压11.9kN,起重机(含葫芦)总重量1.15t,葫芦重量230kg,最大轮压7.94kN,Lk=5.0m,悬挂于屋面梁下,1-4轴屋面梁底标高4.400m。起重机参数:运行电动机:型号:ZDY12-4 | P=2x0.4kW 配套葫芦:起升电动机:型号:ZD131-4 P=3.0kW，运行电动机:型号:ZDY112-4 P=0.4kW（配套电动葫芦控制箱） 起重机总功率:4.2kW(3.0+0.4+0.4x2)，配套起重机控制箱 | 台 | 1 | 75000 | 75000
89 | 79011007 | Lx型电动单梁悬挂起重机:起重量5.0吨,跨度8.0米,起升高度12米,安装详05G359-3/43,轨道工字钢145c,长度18.5米,最大轮压11.9kN,起重机(含葫芦)总重量1.15t,葫芦重量555kg,最大轮压18.62kN,Lk=8000mm,悬挂于屋面梁下,3-7轴屋面梁底标高13.200m。起重机参数:运行电动机:型号:ZDY21-4 | P=2x0.8kW配套葫芦:主起升电动机:型号:ZD141-4 P=7.5kW运行电动机:型号:ZDY121-4 P=0.8kW（配套电动葫芦控制箱）起重机总功率:9.9kW(7.5+0.8+0.8x2)，配套起重机控制箱 | 台 | 1 | 95000 | 95000
90 | 79011007 | 中心导流筒 | D=500mm 组合 带反射板 | 套 | 3 | 10000 | 30000
人工、材料设备、机械汇总表
工程名称：沙县绿色纤维产业园污水处理厂设备采购安装项目 | [5 empty] | 第22页 共28页
序号 | 工料机编码 | 工料机名称 | 规格、型号等特殊要求 | 单位 | 数量 | 单价 | 合价
及其他附件，具体详见图号：QFSJ2207057-6S-04的大样图
91 | 79011007 | 液碱储罐 | 材质:玻璃钢 ,V=10m3, φ=2.0m,配套磁翻板液位计,管架,爬梯 | 套 | 1 | 12000 | 12000
92 | 79011007 | 硫酸亚铁储罐 | 材质:玻璃钢 ,V=8m3, φ=1.8m,配套磁翻板液位计,搅拌机 电控柜、爬梯、护栏,管架,N=4.0KW | 套 | 2 | 10000 | 20000
93 | 79011007 | 离心式耐腐蚀塑料泵(卸料) Q=25m3/h,H=8m,N=1.5kw |  | 台 | 1 | 3000 | 3000
94 | 79011007 | 碱计量泵 Q=50L/h, P=1.0MPa, N=0.75kw 与芬顿后反应池pH计联动,变频控制 |  | 台 | 4 | 5000 | 20000
95 | 79011007 | 硫酸亚铁计量泵 | Q=150L/h, P=1.0MPa, N=0.75kw | 台 | 4 | 6500 | 26000
96 | 79011007 | 双氧水储罐 | 材质:玻璃钢 ,V=15m3, φ=2.5m,带爬梯、护栏,管道支架(1.储罐存储液体介质为27.5%双氧水2.设备及储罐根据订货厂家提供的设备及储罐安装说明书进行安装,设备的尺寸及预埋件的安装要求详见供货厂家提供的设备安装图,由生产厂家指导安装和调试。设备到货后,核对基础无误后,方可施工设备基础3.储罐人孔、进出水口、呼吸孔等尺寸、位置由设备厂家根据实际进行加工) | 套 | 1 | 25000 | 25000
97 | 79011007 | 离心式耐腐蚀塑料泵(卸料) | Q=20m3/h,H=8m,N=1.5kw | 台 | 1 | 3000 | 3000
98 | 79011007 | 双氧水计量泵 | Q=40L/h, P=1.0MPa, N=0.55kw | 台 | 4 | 4800 | 19200
99 | 79011007 | DO测定仪 量程:0-20mg/L,精度:±0.05% |  | 台 | 2 | 68000 | 136000
100 | 79011007 | pH/T计 测量范围:0~14,温度范围:0~80℃ |  | 套 | 2 | 4500 | 9000
101 | 79011007 | 分体式超声波液位计 量程:0~10m |  | 套 | 3 | 3500 | 10500
102 | 79011007 | 电磁流量计 DN200,PN1.0,量程:35-160m3/h |  | 套 | 1 | 10000 | 10000
103 | 79011007 | COD在线检测仪 测量范围:0~100mg/L |  | 套 | 1 | 65000 | 65000
人工、材料设备、机械汇总表
工程名称：沙县绿色纤维产业园污水处理厂设备采购安装项目 | [5 empty] | 第23页 共28页
序号 | 工料机编码 | 工料机名称 | 规格、型号等特殊要求 | 单位 | 数量 | 单价 | 合价
104 | 79011007 | 氨氮在线检测仪 测量范围:0~50mg/L |  | 套 | 1 | 65000 | 65000
105 | 79011007 | TP在线水质自动分析仪 测量范围:0~10mg/L |  | 套 | 1 | 65000 | 65000
106 | 79011007 | TN在线水质自动分析仪 | 测量范围:0~50mg/L | 套 | 1 | 65000 | 65000
107 | 79011007 | 在线式硫化氢检测报警器 0~10ppm,液晶显示,精度:≤3%,工作电压范围:12-30VDC 报警方式:声光报警 LED灯+≥85dB |  | 套 | 2 | 30000 | 60000
108 | 79011007 | 一体化污泥浓缩池 | 规模2000m2/d 一体化设备采用高强度SPA-H(耐候耐腐蚀)焊接,厚度10mm以上,内外经防锈。重防腐处理达到船级社标准。其中内层采用聚酰胺固化改性环氧涂 料,内漆干膜厚度250μm;外层采用由底漆.中漆.面漆共6层喷涂工艺,干膜厚度200μm,面漆为聚酰胺涂料 尺寸:L×B×H=5.0×15.0×6.85m,分为三格,采用竖流式重力浓缩池;材质:耐候钢加工 | 套 | 1 | 990000 | 990000
109 | 79011007 | 一体化除臭设备 | 1、生物除臭塔 LxWxH=7X10X3.4m(高度含1m围水堰) 玻璃钢夹芯板 含填料,支架,各检修口、检修爬梯、系统内风管等附件;炭质填料,5-15mm 1套。2、除臭风机 Q=20000m/h,P=2200Pa,N=21kW 玻璃钢 含隔音罩,变频控制 1台。3、供水柜 系统配套 外壳不锈钢304 含外壳、水泵、水箱 1台。3a、循环水泵 Q=20m/h, H=20~30m,N=7.5kW 不锈钢304 过流部件不锈钢304材质 2台。3b、喷淋水泵 Q=6m/h,H=20m,N=4kW 不锈钢304 过流部件不锈钢304材质 1台 4、控制柜 系统配套 不锈钢304 含设备与电控柜之间的连接电缆 1台。5、排放管 系统配套 玻璃钢 含碳钢塔架、检测平台、钢直梯,油漆防腐 1套。6、控制仪表 系统配套 组合件 含液位计 | 套 | 1 | 1950000 | 1950000
人工、材料设备、机械汇总表
工程名称：沙县绿色纤维产业园污水处理厂设备采购安装项目 | [5 empty] | 第24页 共28页
序号 | 工料机编码 | 工料机名称 | 规格、型号等特殊要求 | 单位 | 数量 | 单价 | 合价
、流量计、压力表、PH计、ORP计等 1套。另配套：（7、系统内风管 DN1000,δ=6mm 玻璃钢 7米。8、排气管 DN1000,δ=6mm 玻璃钢 10m。9、多页风阀 DN1000,δ=6mm 玻璃钢 1个。10、排气筒 DN1000,δ=6mm 玻璃钢 12m。11、弯头 DN1000,δ=6mm,R=1000 玻璃钢 5个。12、法兰 DN1000,δ=6mm 玻璃钢 6个。13、排气筒支架 2300x2300 碳钢防腐 11m。 14、三通 DN1000,δ=6mm 玻璃钢 1个 15、CCKX控制柜由除臭厂家配套提供控制系统,CCKX控制柜至各用电设备电缆由设备厂家统一提供,并负责施工。）
110 | 79011009 | 工控机 | IPC-610/AIMB-781JG2-I5 | 套 | 2 | 15000 | 30000
111 | 79011015 | 芬顿后反应池+平流沉淀池+中间水池2(一体化设备) | (1)芬顿后反应池设计规模0.2万吨/日,分2组,单组0.1万吨/日,包括后反应池、pH回调池,混凝反应池。(a)后反应池 单组尺寸:L×B×H=4.3×3.0×4.0m,有效水深3.5m。，反应时间:1.1h。(b)PH回调池 单组尺寸:L×B×H=1.7×1.5×4.0m,有效水深3.4m，停留时间:0.2h。(c)混凝池 单组尺寸:L×B×H=1.25×2.4×4.0m,有效水深3.4m，停留时间:0.2h。(2)平流沉淀池 单组尺寸:L×B×H=17.8×2.5×4.0m,有效水深3.35m，水力负荷:0.71m3/h·m2 内含行车式抬耙刮泥机,N=0.25KW。(3)中间水池2 中间水池1座,设计规模0.2万吨/日,净空尺寸:L×B×H=5.0×2.0×4.0m,有效池容40m3,停留时间29min。中间水池1座,设计规模0.2万吨/日,净空尺寸:L×B×H=5.0×2.0 3、过流介质为经过多维催化氧处理后的废水,pH为弱酸性,一体化 | 台 | 1 | 2300000 | 2300000
人工、材料设备、机械汇总表
工程名称：沙县绿色纤维产业园污水处理厂设备采购安装项目 | [5 empty] | 第25页 共28页
序号 | 工料机编码 | 工料机名称 | 规格、型号等特殊要求 | 单位 | 数量 | 单价 | 合价
装置箱体内侧(包括后反应池、回调pH池、混凝池、沉淀池)采用乙烯基树脂玻璃钢防腐,三布五涂。箱体采用304不锈钢,内部管件及管嘴采用304不锈钢材质,箱体钢材最薄处厚度不低于8mm,采用8#槽钢网格型加固。4、走道板采用304不锈钢花纹板封盖,栏杆采用不锈钢栏杆。5、外部接管全部采用304不锈钢法兰接口。6、穿孔曝气管采用304不锈钢管,穿孔曝气管为一体化设备内部材料,不单独统计工程量。7、管道支架参考图集HG/T21629-1999-G18、标高单位为米,标注单位为毫米。以1985国家高程146.40为±P0.000.
112 | 79011016 | 激光打印机 Pro M701a/A3 |  | 台 | 2 | 8000 | 16000
113 | 79011016 | 不间断电源 5KVA,1H |  | 台 | 1 | 6000 | 6000
114 | 79011016 | 网络型光纤交换机 8个RJ45口，2个SC口 |  | 台 | 1 | 8000 | 8000
115 | 79011016 | 上位机软件开发版 |  | 系统 | 1 | 86000 | 86000
116 | 79011016 | 上位机软件运行版 |  | 系统 | 1 | 33000 | 33000
117 | 79011016 | 编程软件 |  | 系统 | 1 | 94000 | 94000
118 | 79011016 | 大屏幕数字显示 W4000*H2000 |  | 台 | 1 | 80000 | 80000
119 | 79011016 | PLC站 |  | 台 | 1 | 150000 | 150000
120 | 79011016 | PLC控制柜 GGD 2200*800*800(H*W*D) |  | 套 | 1 | 370000 | 370000
121 | 79011020 | 电磁流量计 口径:DN80 流量范围:5.5-180m3/h |  | 台 | 2 | 1327.43 | 2654.86
122 | 79011024 | 630kVA/10/0.4kV干式变压器 |  | 台 | 2 | 52465 | 104930
123 | 79011024 | 绝缘垫 绝缘垫耐压15kV/1min,绿色,厚度6mm |  | m2 | 90 | 35.12 | 3160.8
124 | 79011024 | 1AA02组合式低压配电柜 | MNS3.0,外形尺寸详系统图 | 面 | 1 | 22400 | 22400
125 | 79011024 | 1AA03组合式低压配电柜 | MNS3.0,外形尺寸详系统图 | 面 | 1 | 14179 | 14179
126 | 79011024 | 1AA04组合式低压配电柜 | MNS3.0,外形尺寸详系统图 | 面 | 1 | 13934 | 13934
127 | 79011024 | 1AA05组合式低压配电柜 | MNS3.0,外形尺寸详系统图 | 面 | 1 | 25996 | 25996
人工、材料设备、机械汇总表
工程名称：沙县绿色纤维产业园污水处理厂设备采购安装项目 | [5 empty] | 第26页 共28页
序号 | 工料机编码 | 工料机名称 | 规格、型号等特殊要求 | 单位 | 数量 | 单价 | 合价
128 | 79011024 | 2AA01组合式低压配电柜 | MNS3.0,外形尺寸详系统图 | 面 | 1 | 25274 | 25274
129 | 79011024 | 2AA02组合式低压配电柜 | MNS3.0,外形尺寸详系统图 | 面 | 1 | 22400 | 22400
130 | 79011024 | 2AA03组合式低压配电柜 | MNS3.0,外形尺寸详系统图 | 面 | 1 | 13303 | 13303
131 | 79011024 | 2AA04组合式低压配电柜 | MNS3.0,外形尺寸详系统图 | 面 | 1 | 15197 | 15197
132 | 79011024 | 2AA05组合式低压配电柜 | MNS3.0,外形尺寸详系统图 | 面 | 1 | 14179 | 14179
133 | 79011024 | 芬顿塔 | 设计规模0.2万吨/日 单座尺寸:D=2.4m,H=4.5m 单座处理能力:50m3/h 单座有效容积:10.42m3 单座停留时间:15min 采用304不锈钢,内部衬胶防腐 | 台 | 2 | 150000 | 300000
134 | 79011024 | 砂滤罐 设计规模0.2万吨/日 单组尺寸:D=2.0m,H=4.0m 单座处理能力:50m3/h 单座有效容积:10.0m3 单座停留时间:15min |  | 座 | 2 | 50000 | 100000
135 | 79011025 | 手动两用启闭机 LQD-1t 参数：T=1t,N=1.1Kw 材质：铸铁 （闸门配套起吊装置，配套电动启闭机控制箱XQBKX(户外型，IP65)） |  | 台 | 4 | 6300 | 25200
四 |  | 施工机具
1 | 98030050 | 数字电桥 |  | 台班 | 1.682 | 63.76 | 107.24
2 | 98050020 | 电容分压器交直流高压测量系统 | TPFRC | 台班 | 1.496 | 122.39 | 183.1
3 | 98050050 | 真有效值万用表 | 工业用 | 台班 | 1.02 | 6.03 | 6.15
4 | 98050110 | 万用表 | 手持式 | 台班 | 23.73 | 6.83 | 162.08
5 | 98050120 | 数字电压表 |  | 台班 | 0.165 | 4.35 | 0.72
6 | 98050200 | 相位表 |  | 台班 | 8.055 | 10.33 | 83.21
7 | 98050210 | 相序表 |  | 台班 | 2.358 | 4.05 | 9.55
8 | 98050220 | 兆欧表 |  | 台班 | 0.03 | 25.96 | 0.78
9 | 98070001 | 大电流发生器 | 2000A | 台班 | 5.61 | 30.72 | 172.34
10 | 98070110 | 直流高压发生器 |  | 台班 | 4.019 | 110.6 | 444.5
11 | 98110010 | 变压器绕组变形测试仪 |  | 台班 | 1.682 | 52.96 | 89.08
12 | 98110020 | 变压器直流电阻测试仪 |  | 台班 | 4.488 | 20.01 | 89.8
13 | 98110040 | 电感电容测试仪 |  | 台班 | 2.523 | 9.44 | 23.82
14 | 98110100 | 高压绝缘电阻测试仪 |  | 台班 | 14.442 | 39.84 | 575.36
15 | 98110150 | 交/直流低电阻测试仪 |  | 台班 | 2.524 | 7.91 | 19.96
16 | 98130010 | 计时/计频器/校准器 |  | 台班 | 2.524 | 170.02 | 429.13
人工、材料设备、机械汇总表
工程名称：沙县绿色纤维产业园污水处理厂设备采购安装项目 | [5 empty] | 第27页 共28页
序号 | 工料机编码 | 工料机名称 | 规格、型号等特殊要求 | 单位 | 数量 | 单价 | 合价
17 | 98130030 | 数字频率计 |  | 台班 | 2.524 | 30.5 | 76.98
18 | 98150001 | 超声波流量计 |  | 台班 | 2.5 | 8.03 | 20.08
19 | 98170020 | 对讲机 |  | 台班 | 3.396 | 5.51 | 18.71
20 | 98230020 | 示波器 |  | 台班 | 2.358 | 10.34 | 24.38
21 | 98230040 | 数字示波器 |  | 台班 | 0.341 | 77.77 | 26.52
22 | 98320030 | 网络测试仪 |  | 台班 | 0.45 | 152.75 | 68.74
23 | 98350020 | 电缆测试仪 |  | 台班 | 8.41 | 17.08 | 143.64
24 | 98350030 | 光纤测试仪 |  | 台班 | 0.03 | 278.84 | 8.37
25 | 98370001 | 微机继电保护测试仪 |  | 台班 | 1.682 | 213.84 | 359.68
26 | 98410030 | 高压试验变压器配套操作箱、调压器 |  | 台班 | 2.992 | 39.58 | 118.42
27 | 98410060 | 全自动变比组别测试仪 |  | 台班 | 2.524 | 18.41 | 46.47
28 | 98470140 | 笔记本电脑 |  | 台班 | 3.65 | 10.24 | 37.38
29 | 98470280 | 调谐试验装置 |  | 台班 | 1.572 | 250.32 | 393.5
30 | 98470320 | 多功能校验仪 |  | 台班 | 0.158 | 256.06 | 40.46
31 | 98470430 | 回路电阻测试仪 |  | 台班 | 0.293 | 20.01 | 5.86
32 | 98470520 | 打印机 | 宽行 | 台班 | 0.16 | 5.79 | 0.93
33 | 98470740 | 振荡器 |  | 台班 | 7.89 | 18.2 | 143.6
34 | 98470780 | 介损测试仪 | 自动 | 台班 | 1.496 | 51.99 | 77.78
35 | 99050210 | 灰浆搅拌机 | 拌筒容量200L | 台班 | 0.762 | 147.583 | 112.46
36 | 99070510 | 载货汽车 | 装载质量4t | 台班 | 0.75 | 557.768 | 418.33
37 | 99070520 | 载货汽车 | 装载质量5t | 台班 | 11.392 | 582.185 | 6632.46
38 | 99070550 | 载货汽车 | 装载质量10t | 台班 | 0.392 | 727.442 | 285.16
39 | 99090110 | 履带式起重机 | 提升质量50t | 台班 | 0.978 | 1565.206 | 1530.77
40 | 99090300 | 汽车式起重机 | 提升质量5t | 台班 | 0.605 | 516 | 312.13
41 | 99090310 | 汽车式起重机 | 提升质量8t | 台班 | 12.608 | 852.555 | 10748.96
42 | 99090330 | 汽车式起重机 | 提升质量12t | 台班 | 1.443 | 951.286 | 1372.71
43 | 99090350 | 汽车式起重机 | 提升质量20t | 台班 | 0.782 | 1152.512 | 901.26
44 | 99091170 | 电动卷扬机 | 单筒慢速 牵引力50kN | 台班 | 1.956 | 153.047 | 299.36
45 | 99091600 | 吊装机械 | 综合 | 台班 | 0.347 | 541.52 | 187.91
46 | 99110020 | 手动液压叉车 |  | 台班 | 0.003 | 182.74 | 0.55
47 | 99190030 | 普通车床 | 工件直径×工件长度630×2000mm | 台班 | 0.155 | 297.886 | 46.17
48 | 99190190 | 立式钻床 | 钻孔直径25mm | 台班 | 3.331 | 5.9 | 19.65
49 | 99190220 | 台式钻床 | 钻孔直径16mm | 台班 | 1.894 | 3.457 | 6.55
50 | 99190330 | 剪板机 | 厚度×宽度 6.3×2000mm | 台班 | 0.003 | 305.169 | 0.77
51 | 99190360 | 剪板机 | 厚度×宽度 13×3000mm | 台班 | 4.568 | 352.048 | 1608.06
52 | 99190450 | 钢材电动煨弯机 | 弯曲直径100mm以内 | 台班 | 0.005 | 52.72 | 0.25
53 | 99190560 | 卷板机 | 厚度×宽度 2×1600mm | 台班 | 0.003 | 297.748 | 0.75
54 | 99190780 | 管子切断机 | Φ60～150 | 台班 | 0.021 | 25.56 | 0.53
人工、材料设备、机械汇总表
工程名称：沙县绿色纤维产业园污水处理厂设备采购安装项目 | [5 empty] | 第28页 共28页
序号 | 工料机编码 | 工料机名称 | 规格、型号等特殊要求 | 单位 | 数量 | 单价 | 合价
55 | 99190880 | 咬口机 | 板厚1.5mm | 台班 | 0.003 | 14.249 | 0.04
56 | 99190940 | 法兰卷圆机 | L40×4 | 台班 | 0.062 | 30.071 | 1.87
57 | 99191150 | 喷砂除锈机 | 能力3m3/min | 台班 | 16.644 | 28.305 | 471.11
58 | 99191230 | 台式砂轮机 | Φ100 | 台班 | 3.96 | 3.32 | 13.15
59 | 99191580 | 手提式砂轮机 |  | 台班 | 3.3 | 26.26 | 86.66
60 | 99191620 | 万能母线煨弯机 |  | 台班 | 2.232 | 25.034 | 55.88
61 | 99191890 | 电动揋弯机 | 100以内 | 台班 | 2.923 | 52.72 | 154.11
62 | 99191900 | 电动揋弯机 | 弯曲直径500～1800mm | 台班 | 0.044 | 84.51 | 3.72
63 | 99210001 | 木工圆锯机 | 直径500mm | 台班 | 0.102 | 21.18 | 2.16
64 | 99230050 | 砂轮切割机 | Φ400 | 台班 | 9.347 | 5.46 | 51.04
65 | 99230120 | 等离子切割机 | 400A | 台班 | 0.409 | 186.845 | 76.4
66 | 99250001 | 交流弧焊机 | 容量21kVA | 台班 | 3.773 | 47.407 | 178.85
67 | 99250100 | 直流弧焊机 | 容量 20kV·A | 台班 | 232.677 | 59.508 | 13846.15
68 | 99250110 | 直流弧焊机 | 容量 32kV·A | 台班 | 6.833 | 72.796 | 497.41
69 | 99250120 | 直流弧焊机 | 容量 40kV·A | 台班 | 6.76 | 77.471 | 523.7
70 | 99250210 | 氩弧焊机 | 电流500A | 台班 | 0.384 | 79.25 | 30.43
71 | 99250400 | 热熔焊接机 | SH-63 | 台班 | 1.159 | 14.1 | 16.34
72 | 99250410 | 热熔焊接机 | SHD-160C | 台班 | 0.327 | 51.71 | 16.9
73 | 99250480 | 电熔焊机 | PBF-225 | 台班 | 1.333 | 29.04 | 38.72
74 | 99250490 | 电熔焊机 | DRJ-Ⅱ | 台班 | 0.525 | 108.56 | 56.99
75 | 99250560 | 电焊机 |  | 台班 | 11.682 | 60.84 | 710.74
76 | 99250590 | 交流电焊机 | 容量21kVA | 台班 | 20.73 | 60.84 | 1261.2
77 | 99390040 | 试验变压器 | YDQ 充气式 | 台班 | 1.496 | 56.58 | 84.64
78 | 99430200 | 电动空气压缩机 | 排气量6m3/min | 台班 | 16.644 | 172.777 | 2875.72
79 | 99440500 | 试压泵 | 压力25MPa | 台班 | 1.879 | 19.226 | 36.12
80 | 99450630 | 铭牌打印机 |  | 台班 | 0.012 | 33.38 | 0.4
81 | 99450780 | 电焊条恒温箱 |  | 台班 | 0.178 | 51.842 | 9.23
82 | 99450790 | 电焊条烘干箱 | 容积450×350×450 | 台班 | 0.705 | 15.052 | 10.62
83 | 99450810 | 电焊条烘干箱 | 容积600×500×750 | 台班 | 23.383 | 23.279 | 544.34