## B.1 招标工程量清单封面(封-1)
| 遂宁市中心医院河东第二住院大楼屋顶构架装饰工程 |  |  | 工程
招标工程量清单
招 标 人:
(单位盖章)
造价咨询人:
(单位盖章)
封-1

## C.1 工程项目招标工程量清单扉页(扉1)
|  | 遂宁市中心医院河东第二住院大楼屋顶构架装饰工程 | [6 empty] | 工程
招标工程量清单
招 标 人: |  |  |  |  | 造价咨询人:
|  |  | (单位盖章) |  |  | （单位资质专用章）
法定代表人 或其授权人: |  |  |  | 法定代表人 或其授权人:
| (签字或盖章) | [5 empty] | (签字或盖章)
编 制 人: |  |  |  |  | 复 核 人:
|  | (造价人员签字盖专用章) | [5 empty] | (造价工程师签字盖专用章)
编 制 时 间: |  |  |  | 复 核 时 间:
扉-1

## D 工程项目计价总说明(表-01)
总 说 明
工程名称： | 遂宁市中心医院河东第二住院大楼屋顶构架装饰工程
一、工程概况 1、建设地点：本项目位于四川省遂宁市城区 2、工程特征：本工程为遂宁市中心医院河东第二住院大楼屋顶构架装饰工程。 二、控制价编制范围 本工程建设内容主要包括遂宁市中心医院河东第二住院大楼屋顶构架装饰工程。 三、控制价编制依据 1、《建设工程招标控制价编审程序 CECA/GC 6-2011》； 2、中华人民共和国国家标准《建设工程工程量清单计价规范》（GB50500-2013），中华人民共和国国家标准《建设工程工程量清单计价规范》宣贯辅导教材； 3、2020年《四川省建设工程工程量清单计价定额》及其相关配套文件； 4、关于印发《四川省房屋建筑和市政工程工程量清单招标投标报价评审办法》的通知（川建行规〔2021〕3号）； 5、四川省住房和城乡建设厅关于印发《建筑业营业税改征增值税四川省建设工程计价依据调整办法》调整的通知（川建造价发[2019]181号）； 6、《四川省建设工程造价管理总站关于人工费调整的批复》（川建价发 [2022]14号）； 7、四川省建设厅及遂宁市建委其他文件相关规定，工程相关的施工及验收规范； 四、编制取费标准 1、安全文明施工费，按基本费费率加现场评价费最高费率计列；投标时按固定金额填报，结算时按实计算 2、暂列金：投标时按固定金额填报，结算时按实计算 3、计日工：无； 4、总承包管理服务费：无； 5、规费和税金：按I档费率计算；投标时按固定金额填报，结算时按实计算。税金按一般计税方式计取。 五、其他说明 1、工程质量要求：合格； 2、材料质量要求：本工程混凝土采用商品混凝土，砂浆采用预拌砂浆、所有钢材采用大厂钢材，水泥采用大厂水泥，其它材料选用要满足设计及相关质量标准的要求，并必须得到招标人现场负责人及现场监理工程师的认可； 3、施工要求：满足当地政府及国发[2010]23号文件、川府发电[2010]59号、建质[2010]164号、川建发[2011]6号等相关文件。工程施工必须满足当地建设行政主管部门对工程建设的有关规定，并按经批准的施工组织设计实施，并要符合施工规范及验收标准的相关要求； 4、工期要求：以招标文件为准。

## F.1.1 分部分项工程清单计价表(表-08)【既有小区改造~
分部分项工程量清单与计价表
工程名称： |  | 遂宁市中心医院河东第二住院大楼屋顶构架装饰工程\单项工程1【既有小区改造工程(房建改造安装项目)】 |  |  |  |  | 标段：
序号 | 项目编码 |  | 项目名称 | 项目特征描述 | 计量 单位 | 工程量 |  | 金额（元）
[8 empty] | 综合单价 | 合价 | 其 中
暂估价
0112 二住屋面新增
1 | 011204001002 |  | 石材幕墙（帝皇白） | 1.墙体类型 ：详设计； 2.安装方式：钢骨架上干挂； 3.骨架：另计 4.面层材料品种、规格、颜色：30mm帝皇白花岗石； 5.缝宽、嵌缝材料种类 ：耐候胶嵌缝； 6.防护材料种类 ：石材专用结构植筋胶粘接； 7.磨光、酸洗、打蜡要求：详设计图要求； 8.不锈钢背栓 M8*30； 9.铝合金挂件； 10.后置铁件：另计。 | m2 | 195.53
2 | 011209001003 |  | 2.5mm氟碳喷涂铝单板幕墙 | 1.骨架材料种类、规格、中距 ：另计 2.面层材料品种、规格、颜色 ：氟碳喷涂铝单板2.5mm厚； 3.面层固定方式 ：螺栓连接； 4.隔离带、框边封闭材料品种、规格 ：胶条； 5.嵌缝、塞口材料种类：耐候胶嵌缝； 6.预埋铁件：另计。 | m2 | 231.81
3 | 010603003004 |  | 热镀锌钢骨架及铁件 | 1.骨架材料种类、规格、中距 ：热镀锌成品钢构件200x200X6、200x400X6、100x200X5、200x200X6、100x200X5、热镀锌成品钢构件120×60×5，热镀锌成品钢构件L50×5，热镀锌成品钢构件#12热浸镀锌槽钢连接件等； | t | 18.11
分部小计
合 计

## F.1.2 单价措施项目清单计价表(表-08)【既有小区改造~
单价措施项目清单与计价表
工程名称： |  | 遂宁市中心医院河东第二住院大楼屋顶构架装饰工程\单项工程1【既有小区改造工程(房建改造安装项目)】 |  |  |  |  | 标段：
序 号 | 项目编码 |  | 项目名称 | 项目特征描述 | 计量 单位 | 工程量 |  | 金额（元）
[8 empty] | 综合单价 | 合价 | 其中
暂估价
1 | 011705001005 |  | 铺路钢板 | 1.措施内容 ：含130T吊车铺路钢板等，投标人综合考虑结算时不予调整。 | 项 | 1
2 | 011701002 |  | 脚手架 | 1．搭设方式 综合考虑 2．搭设高度 综合考虑 3．脚手架材质 综合考虑 | m2 | 369
合 计

## F.4 总价措施项目清单计价表(表-11)【既有小区改造工程~
总价措施项目清单计价表
工程名称： |  | 遂宁市中心医院河东第二住院大楼屋顶构架装饰工程\单项工程1【既有小区改造工程(房建改造安装项目)】 |  |  | 标段：
序 号 | 项目编码 |  | 项目名称 | 计算基础 | 费率 （%） | 金额 （元） | 调整费率 (%) | 调整后 金额(元) | 备注
1 | 011707001001 |  | 安全文明施工费 |  |  | 13050.38
1.1 | ① |  | 环境保护费 | 分部分项工程及单价措施项目(定额人工费+定额机械费) |  | 1032.76
1.2 | ② |  | 文明施工费 | 分部分项工程及单价措施项目(定额人工费+定额机械费) |  | 2534.97
1.3 | ③ |  | 安全施工费 | 分部分项工程及单价措施项目(定额人工费+定额机械费) |  | 3943.28
1.4 | ④ |  | 临时设施费 | 分部分项工程及单价措施项目(定额人工费+定额机械费) |  | 5539.37
2 | 011707002001 |  | 夜间施工增加费
3 | 011707003001 |  | 非夜间施工照明
4 | 011707004001 |  | 二次搬运费
5 | 011707005001 |  | 冬雨季施工增加费
6 | 011707006001 |  | 地上、地下设施、建筑物的临时保护设施
7 | 011707007001 |  | 已完工程及设备保护费
8 | 011707008001 |  | 工程定位复测费
合 计

## G.1 其他项目清单计价汇总表(表-12)【既有小区改造工程~
其他项目清单与计价汇总表
工程名称： | 遂宁市中心医院河东第二住院大楼屋顶构架装饰工程\单项工程1【既有小区改造工程(房建改造安装项目)】 | 标段：
序号 | 项 目 名 称 | 金额（元） | 结算金额(元) | 备注
1 | 暂列金额 | 48463.42 |  | 明细详见表-12-1
2 | 暂估价 | 150000.00
2.1 | 材料(工程设备)暂估价/结算价 | - |  | 明细详见表-12-2
2.2 | 专业工程暂估价/结算价 | 150000.00 |  | 明细详见表-12-3
3 | 计日工 |  |  | 明细详见表-12-4
4 | 总承包服务费 |  |  | 明细详见表-12-5
合 计 |  | 198463.42 |  | -

## G.2 暂列金额明细表(表-12-1)【既有小区改造工程(房~
暂列金额明细表
工程名称： | 遂宁市中心医院河东第二住院大楼屋顶构架装饰工程\单项工程1【既有小区改造工程(房建改造安装项目)】 | 标段：
序号 | 项目名称 | 计量单位 | 暂定金额(元) | 备注
1 | 暂列金额 | 项 | 48463.42
合 计 |  |  | 48463.42 | -

## G.4 专业工程暂估价表(表-12-3)【既有小区改造工程(~
专业工程暂估价及结算价表
工程名称： |  | 遂宁市中心医院河东第二住院大楼屋顶构架装饰工程\单项工程1【既有小区改造工程(房建改造安装项目)】 |  |  | 标段：
序号 | 工程名称 |  | 工程内容 | 暂估金额(元) |  | 结算金额(元) | 差额±(元) | 备注
| 吊车使用台班费 |  |  | 150000.00
合 计 |  |  |  | 150000.00 |  | - | - | -

## H 规费、税金项目清单计价表(表-13)【既有小区改造工程(~
规费、税金项目计价表
工程名称： | 遂宁市中心医院河东第二住院大楼屋顶构架装饰工程\单项工程1【既有小区改造工程(房建改造安装项目)】 |  | 标段：
序号 | 项目名称 | 计算基础 | 计算基数 | 计算费率（％） | 金额(元)
1 | 规费 | 分部分项定额人工费+单价措施项目定额人工费 |  |  | 8137.47
2 | 销项增值税额 | 分部分项工程费+措施项目费+其他项目费+规费+按实计算费用+创优质工程奖补偿奖励费-按规定不计税的工程设备金额-除税甲供材料（设备）费 |  | 9
3 | 附加税 | 分部分项工程费+措施项目费+其他项目费+规费+按实计算费用+创优质工程奖补偿奖励费-按规定不计税的工程设备金额-除税甲供材料（设备）费 |  | 0.313
合计

## L.2 承包人提供主要材料和工程设备一览表(表-21)【既有~
承包人提供主要材料和工程设备一览表 （适用造价信息差额调整法）
工程名称： | 遂宁市中心医院河东第二住院大楼屋顶构架装饰工程\单项工程1【既有小区改造工程(房建改造安装项目)】 |  |  |  | 标段：
序号 | 名称、规格、型号 | 单位 | 数量 | 风险系数(%) |  | 基准单价(元) | 投标单价(元) | 发承包人确认单价(元) | 备注
1 | 其他材料费 | 元 | 8094.801 |  |  | 1.00
2 | 耐候胶 304ml/支 | 支 | 556.38 |  |  | 26.00
3 | 结构胶 304ml/支 | 支 | 232.472 |  |  | 38.00
4 | 不锈钢螺栓 | 套 | 254.98 |  |  | 2.00
5 | 膨胀螺栓 M16 | 套 | 361.608 |  |  | 0.96
6 | 合金钢钻头 φ20 | 个 | 452.75 |  |  | 8.30
7 | 螺栓 φ5×40 | 套 | 7244 |  |  | 0.25
8 | 电焊条 综合 | kg | 424.136 |  |  | 4.15
9 | 结构胶 | kg | 70.38 |  |  | 60.25
10 | 水 | m3 | 2.737 |  |  | 3.91
11 | 30mm帝皇白花岗石 | m2 | 199.41 |  |  | 320.00
12 | 背栓式成套挂件 | 套 | 1212 |  |  | 10.00
13 | 三元乙丙密封胶条 | m | 1390.8 |  |  | 2.50
14 | 热镀锌钢骨架 | kg | 19196.6 |  |  | 7.20
15 | 脚手架钢材 | kg | 295.827 |  |  | 4.15
16 | 锯材 综合 | m3 | 0.406 |  |  | 1860.00
17 | 柴油(机械) | L | 30.664 |  |  | 7.15
18 | 2.5mm氟碳喷涂铝单板 | m2 | 254.98 |  |  | 280.00