## 封-1 招标工程量清单
|  | 土建工程 |  | 工程 | 封-1
招标工程量清单
招 标 人： |  |  | 工程造价 咨 询 人：
| (单位盖章) |  |  |  |  | (单位资质专用章)
法定代表人 或其授权人： |  |  | 法定代表人 或其授权人：
| (签字或盖章) |  |  |  |  | (签字或盖章)
编 制 人： |  |  | 审 核 人：
| (造价人员签字盖专用章) |  |  |  |  | (造价工程师签字盖专用章)
时间： 年 月 日

## 表-01 工程计价总说明
表-01
工程计价总说明
工程名称：土建工程 |  | 第 1 页 共 1 页

## 表-04 单位工程工程量清单汇总表
表-04
单位工程工程量清单汇总表
工程名称：土建工程 |  |  | 第 1 页 共 1 页
序号 | 汇总内容 | 金额(元) |  | 其中：暂估价(元)
1 | 分部分项工程费
1.1 | A拆除工程
1.2 | B土石方工程
1.3 | C桩基工程
1.4 | D砌筑工程
1.5 | E混凝土及钢筋混凝土工程
1.6 | F金属结构工程
1.7 | G门窗工程
1.8 | H屋面及防水工程
1.9 | I楼地面装饰工程
1.10 | J墙、柱面装饰与隔断、幕墙工程
1.11 | K天棚工程
1.12 | L油漆、涂料、裱糊工程
1.13 | M其他装饰工程
2 | 措施项目费
2.1 | 其中：安全文明施工费
3 | 其他项目费
4 | 规费
5 | 税金
投标报价合计=1+2+3+4+5
注：1.本表适用于单位工程招标控制价或投标报价的汇总，如无单位工程划分，单项工程也使用本表汇总。 2.分部分项工程、措施项目中暂估价中应填写材料、工程设备暂估价，其他项目中暂估价应填写专业工程暂估价。

## 表-08 措施项目汇总表
表-08
措施项目汇总表
工程名称：土建工程 |  |  | 第 1 页 共 1 页
序号 | 项目名称 | 金额(元)
|  | 合价 |  | 其中：暂估价
1 | 施工技术措施项目
2 | 施工组织措施项目
2.1 | 其中：安全文明施工费
2.2 | 建设工程竣工档案编制费
措施项目费合计=1+2

## 表-09 分部分项工程项目清单计价表
表-09
分部分项工程项目清单计价表
工程名称：土建工程 | [5 empty] | 第 1 页 共 30 页
序号 | 项目编码 | 项目名称 | 项目特征 | 计量单位 | 工程量 |  | 金额（元）
[7 empty] | 综合单价 | 合价 | 其中:暂估价
| A | 拆除工程
1 | 011611002001 | 热轧H型钢柱拆除 | [项目特征] 1.构件名称:热轧H型钢柱拆除 2.拆除构件的规格尺寸:综合考虑 3.场内运距:综合考虑 [工作内容] 1.拆除 2.控制扬尘 3.清理 4.场内运输 | t | 8.251
2 | 011611005001 | 柱脚板、柱顶板、加劲板、肋板拆除 | [项目特征] 1.构件名称:柱脚板、柱顶板、加劲板、肋板拆除 2.拆除构件的规格尺寸:综合考虑 3.场内运距:综合考虑 [工作内容] 1.拆除 2.控制扬尘 3.清理 4.场内运输 | t | 0.097
3 | 011611001001 | 钢梁（镀锌89圆管）拆除 | [项目特征] 1.构件名称:钢梁（镀锌89圆管）拆除 2.拆除构件的规格尺寸:综合考虑 3.场内运距:综合考虑 [工作内容] 1.拆除 2.控制扬尘 3.清理 4.场内运输 | t | 1.439
本页小计
表-09
分部分项工程项目清单计价表
工程名称：土建工程 | [5 empty] | 第 2 页 共 30 页
序号 | 项目编码 | 项目名称 | 项目特征 | 计量单位 | 工程量 |  | 金额（元）
[7 empty] | 综合单价 | 合价 | 其中:暂估价
4 | 011611005002 | 钢檩条（C型钢）拆除 | [项目特征] 1.构件名称:钢檩条（C型钢）拆除 2.拆除构件的规格尺寸:综合考虑 3.场内运距:综合考虑 [工作内容] 1.拆除 2.控制扬尘 3.清理 4.场内运输 | t | 4.935
5 | 011611003001 | 钢桁架拆除 | [项目特征] 1.构件名称:钢桁架拆除 2.拆除构件的规格尺寸:综合考虑 3.场内运距:综合考虑 [工作内容] 1.拆除 2.控制扬尘 3.清理 4.场内运输 | t | 7.919
6 | 011611004001 | 钢支撑、钢墙架拆除 | [项目特征] 1.构件名称:钢支撑、钢墙架拆除 2.拆除构件的规格尺寸:综合考虑 3.场内运距:综合考虑 [工作内容] 1.拆除 2.控制扬尘 3.清理 4.场内运输 | t | 0.59
本页小计
表-09
分部分项工程项目清单计价表
工程名称：土建工程 | [5 empty] | 第 3 页 共 30 页
序号 | 项目编码 | 项目名称 | 项目特征 | 计量单位 | 工程量 |  | 金额（元）
[7 empty] | 综合单价 | 合价 | 其中:暂估价
7 | 011607002001 | 型材屋面拆除 | [项目特征] 1.构件名称:型材屋面拆除 2.型材种类:综合考虑 3.场内运距:综合考虑 [工作内容] 1.拆除 2.控制扬尘 3.清理 4.场内运输 | m2 | 1100
8 | 011611004002 | 彩钢板天沟拆除 | [项目特征] 1.构件名称:彩钢板天沟拆除 2.拆除构件的规格尺寸:综合考虑 3.场内运距:综合考虑 [工作内容] 1.拆除 2.控制扬尘 3.清理 4.场内运输 | m | 24
9 | 011614002001 | 集装箱拆除 | [项目特征] 1.构件名称:集装箱拆除 2.集装箱材质:综合考虑 3.集装箱尺寸：长、宽、高:综合考虑 4.场内运距:综合考虑 [工作内容] 1.拆除 2.控制扬尘 3.清理 4.场内运输 | 个 | 1
本页小计
表-09
分部分项工程项目清单计价表
工程名称：土建工程 | [5 empty] | 第 4 页 共 30 页
序号 | 项目编码 | 项目名称 | 项目特征 | 计量单位 | 工程量 |  | 金额（元）
[7 empty] | 综合单价 | 合价 | 其中:暂估价
10 | 011602002001 | 矩形立柱钢筋混凝土拆除 | [项目特征] 1.构件名称:矩形立柱钢筋混凝土拆除 2.拆除构件的厚度或规格尺寸:综合考虑 3.构件表面的附着物种类:综合考虑 4.场内运距:综合考虑 [工作内容] 1.拆除 2.控制扬尘 3.清理 4.场内运输 | m3 | 4.4
11 | 011609002001 | 3C围挡拆除 | [项目特征] 1.构件名称:3C围挡拆除 2.拆除围挡的种类:综合考虑 3.场内运距:综合考虑 [工作内容] 1.拆除 2.控制扬尘 3.清理 4.场内运输 | m2 | 374
12 | 010103002001 | 建筑垃圾外运（起运1km） | [项目特征] 1.废弃料品种:综合考虑 2.运距:起运1km 3.运输方式:根据现场实际情况，各种运输方式综合 4.其他费用:相关施工手续的办理审批、施工、管理、保险、环卫出渣、工程周边社会关系协调、各种风险防范等完成工程范围和工程内容所需的一切费用 [工作内容] 1.余方点装料运输至弃置点 | m3 | 10
本页小计
表-09
分部分项工程项目清单计价表
工程名称：土建工程 | [5 empty] | 第 5 页 共 30 页
序号 | 项目编码 | 项目名称 | 项目特征 | 计量单位 | 工程量 |  | 金额（元）
[7 empty] | 综合单价 | 合价 | 其中:暂估价
13 | 010103002002 | 建筑垃圾外运（增运1km） | [项目特征] 1.废弃料品种:综合考虑 2.运距:增运1km 3.运输方式:根据现场实际情况，各种运输方式综合 4.其他费用:相关施工手续的办理审批、施工、管理、保险、环卫出渣、工程周边社会关系协调、各种风险防范等完成工程范围和工程内容所需的一切费用 [工作内容] 1.余方点装料运输至弃置点 | m3 | 180
| B | 土石方工程
1 | 010101001001 | 平整场地 | [项目特征] 1.土石类别:综合考虑 2.弃土运距:综合考虑 3.取土运距:综合考虑 4.其他:详设计及相关现行规范 [工作内容] 1.土方挖填 2.场地找平 3.场内运输 | m2 | 1224.92
本页小计
表-09
分部分项工程项目清单计价表
工程名称：土建工程 | [5 empty] | 第 6 页 共 30 页
序号 | 项目编码 | 项目名称 | 项目特征 | 计量单位 | 工程量 |  | 金额（元）
[7 empty] | 综合单价 | 合价 | 其中:暂估价
2 | 010101003001 | 挖沟槽土方 | [项目特征] 1.土壤类别:综合考虑 2.开挖方式:综合考虑 3.挖土深度:综合考虑 4.场内运距:综合考虑 5.其他:详设计及相关现行规范 [工作内容] 1.排地表水 2.土方开挖 3.围护(挡土板)及拆除 4.基底钎探 5.场内运输 | m3 | 286.01
3 | 010102002001 | 挖沟槽石方 | [项目特征] 1.岩石类别:综合考虑 2.开挖方式:综合考虑 3.开凿深度:综合考虑 4.场内运距:综合考虑 5.其他:详设计及相关现行规范 [工作内容] 1.排地表水 2.凿石 3.场内运输 | m3 | 286.01
4 | 010103001001 | 回填方 | [项目特征] 1.密实度要求:满足设计及规范要求 2.填方材料品种:满足设计及规范要求 3.填方粒径要求:满足设计及规范要求 4.填方来源、运距:综合考虑 5.其他:详设计及相关现行规范 [工作内容] 1.运输 2.回填 3.压实 | m3 | 482.06
本页小计
表-09
分部分项工程项目清单计价表
工程名称：土建工程 | [5 empty] | 第 7 页 共 30 页
序号 | 项目编码 | 项目名称 | 项目特征 | 计量单位 | 工程量 |  | 金额（元）
[7 empty] | 综合单价 | 合价 | 其中:暂估价
5 | 010103002003 | 余方弃置（起运1km） | [项目特征] 1.废弃料品种:综合考虑 2.运距:起运1km 3.运输方式:根据现场实际情况，各种运输方式综合 4.其他费用:相关施工手续的办理审批、施工、管理、保险、环卫出渣、工程周边社会关系协调、各种风险防范等完成工程范围和工程内容所需的一切费用 [工作内容] 1.余方点装料运输至弃置点 | m3 | 104.08
6 | 010103002004 | 余方弃置（增运1km） | [项目特征] 1.废弃料品种:综合考虑 2.运距:增运1km 3.运输方式:根据现场实际情况，各种运输方式综合 4.其他费用:相关施工手续的办理审批、施工、管理、保险、环卫出渣、工程周边社会关系协调、各种风险防范等完成工程范围和工程内容所需的一切费用 [工作内容] 1.余方点装料运输至弃置点 | m3 | 1873.44
| C | 桩基工程
本页小计
表-09
分部分项工程项目清单计价表
工程名称：土建工程 | [5 empty] | 第 8 页 共 30 页
序号 | 项目编码 | 项目名称 | 项目特征 | 计量单位 | 工程量 |  | 金额（元）
[7 empty] | 综合单价 | 合价 | 其中:暂估价
1 | 010301004001 | 截(凿)桩头 | [项目特征] 1.桩类型:综合考虑 2.桩头截面、高度:综合考虑 3.混凝土强度等级:综合考虑 4.有无钢筋:综合考虑 5.运输距离:综合考虑 6.其他:详设计及相关现行规范 [工作内容] 1.截(切割)桩头 2.凿平 3.废料外运 | m3 | 2.36
2 | 010302B01001 | 机械钻孔灌注桩土石方 | [项目特征] 1.土石类别:综合考虑 2.基础类型:桩基础 3.成孔方法:干作业法旋挖桩施工 4.桩深:综合考虑 5.钻孔方式:旋挖钻机钻孔 6.桩径:800mm 7.场内运输（含多次转运）:根据现场实际情况自行考虑 8.桩底探测:钎探 9.其他:满足设计、规范、施工、验收要求 [工作内容] 1.基层清理 2.排水、降水 3.挡土板支拆 4.成孔及成孔保护 5.护壁、护筒安拆 6.井圈防护 7.桩底探测 8.土石方场内运输 | m | 300
本页小计
表-09
分部分项工程项目清单计价表
工程名称：土建工程 | [5 empty] | 第 9 页 共 30 页
序号 | 项目编码 | 项目名称 | 项目特征 | 计量单位 | 工程量 |  | 金额（元）
[7 empty] | 综合单价 | 合价 | 其中:暂估价
3 | 010302B02001 | C30机械钻孔灌注桩混凝土 | [项目特征] 1.混凝土种类:商品混凝土 2.混凝土强度等级:C30 3.其他:综合各种泵送方式、泵送高度、运输方式 [工作内容] 1.混凝土制作、运输、灌注、振捣、养护 | m3 | 235.5
4 | 010515004001 | 钢筋笼 | [项目特征] 1.钢筋种类、规格:综合考虑 2.其他:详设计及相关现行规范 [工作内容] 1.钢筋笼制作、运输 2.钢筋笼安装 3.焊接(绑扎) | t | 7.424
5 | 010515010001 | 声测管 | [项目特征] 1.材质:满足设计及规范要求 2.规格型号:满足设计及规范要求 3.其他:详设计及相关现行规范 [工作内容] 1.检测管截断、封头 2.套管制作、焊接 3.定位、固定 | m | 900
| D | 砌筑工程
本页小计
表-09
分部分项工程项目清单计价表
工程名称：土建工程 | [5 empty] | 第 10 页 共 30 页
序号 | 项目编码 | 项目名称 | 项目特征 | 计量单位 | 工程量 |  | 金额（元）
[7 empty] | 综合单价 | 合价 | 其中:暂估价
1 | 010401001001 | 砖基础 | [项目特征] 1.砖品种、规格、强度等级:MU10页岩实心砖 2.基础类型:满足设计及规范要求 3.砂浆强度等级:M7.5水泥砂浆 4.防潮层材料种类:20厚1：2.5水泥砂浆 5.其他:详设计及相关现行规范 [工作内容] 1.砂浆制作、运输 2.砌砖 3.防潮层铺设 4.材料运输 | m3 | 9.51
2 | 010401004001 | 多孔砖墙 | [项目特征] 1.砖品种、规格、强度等级:MU10烧结页岩多孔砖（含超高，底部及顶部三线砖） 2.墙体类型:砖墙 3.砂浆强度等级、配合比:M5混合砂浆 4.其他:详设计及相关现行规范 [工作内容] 1.砂浆制作、运输 2.砌砖 3.刮缝 4.砖压顶砌筑 5.材料运输 | m3 | 105.06
本页小计
表-09
分部分项工程项目清单计价表
工程名称：土建工程 | [5 empty] | 第 11 页 共 30 页
序号 | 项目编码 | 项目名称 | 项目特征 | 计量单位 | 工程量 |  | 金额（元）
[7 empty] | 综合单价 | 合价 | 其中:暂估价
3 | 010401005001 | 空心砖墙 | [项目特征] 1.砖品种、规格、强度等级:MU3.5烧结页岩空心砖（含超高，底部及顶部三线砖） 2.墙体类型:砖墙 3.砂浆强度等级、配合比:M5混合砂浆 4.其他:详设计及相关现行规范 [工作内容] 1.砂浆制作、运输 2.砌砖 3.刮缝 4.砖压顶砌筑 5.材料运输 | m3 | 14.51
4 | 010402B02001 | 砌体加筋 | [项目特征] 1.钢筋种类、规格:综合考虑 2.钢筋连接、接头方式:综合考虑 3.其他:详设计及相关现行规范 [工作内容] 1.钢筋制作、运输 2.钢筋安装 3.钢筋连接 | t | 0.51
| E | 混凝土及钢筋混凝土工程
本页小计
表-09
分部分项工程项目清单计价表
工程名称：土建工程 | [5 empty] | 第 12 页 共 30 页
序号 | 项目编码 | 项目名称 | 项目特征 | 计量单位 | 工程量 |  | 金额（元）
[7 empty] | 综合单价 | 合价 | 其中:暂估价
1 | 010501001001 | C20垫层 | [项目特征] 1.混凝土种类:商品混凝土 2.混凝土强度等级:C20 3.模板:综合考虑 4.其他:综合各种泵送方式、泵送高度、运输方式 [工作内容] 1.模板及支撑制作、安装、拆除、堆放、运输及清理模内杂物、刷隔离剂等 2.混凝土制作、运输、浇筑、振捣、养护 | m3 | 16.02
2 | 010502001001 | C30矩形柱 | [项目特征] 1.混凝土种类:商品混凝土 2.混凝土强度等级:C30 3.模板:综合考虑 4.其他:综合各种泵送方式、泵送高度、运输方式 [工作内容] 1.模板及支架(撑)制作、安装、拆除、堆放、运输及清理模内杂物、刷隔离剂等 2.混凝土制作、运输、浇筑、振捣、养护 | m3 | 147.7
本页小计
表-09
分部分项工程项目清单计价表
工程名称：土建工程 | [5 empty] | 第 13 页 共 30 页
序号 | 项目编码 | 项目名称 | 项目特征 | 计量单位 | 工程量 |  | 金额（元）
[7 empty] | 综合单价 | 合价 | 其中:暂估价
3 | 010502002001 | C25构造柱 | [项目特征] 1.混凝土种类:商品混凝土 2.混凝土强度等级:C25 3.模板:综合考虑 4.其他:综合各种泵送方式、泵送高度、运输方式 [工作内容] 1.模板及支架(撑)制作、安装、拆除、堆放、运输及清理模内杂物、刷隔离剂等 2.混凝土制作、运输、浇筑、振捣、养护 | m3 | 6.23
4 | 010503001001 | C30基础梁 | [项目特征] 1.混凝土种类:商品混凝土 2.混凝土强度等级:C30 3.模板:综合考虑 4.其他:综合各种泵送方式、泵送高度、运输方式 [工作内容] 1.模板及支架(撑)制作、安装、拆除、堆放、运输及清理模内杂物、刷隔离剂等 2.混凝土制作、运输、浇筑、振捣、养护 | m3 | 58.67
本页小计
表-09
分部分项工程项目清单计价表
工程名称：土建工程 | [5 empty] | 第 14 页 共 30 页
序号 | 项目编码 | 项目名称 | 项目特征 | 计量单位 | 工程量 |  | 金额（元）
[7 empty] | 综合单价 | 合价 | 其中:暂估价
5 | 010505001001 | C30有梁板<8m | [项目特征] 1.混凝土种类:商品混凝土 2.混凝土强度等级:C30 3.模板:综合考虑（含超高） 4.其他:综合各种泵送方式、泵送高度、运输方式 [工作内容] 1.模板及支架(撑)制作、安装、拆除、堆放、运输及清理模内杂物、刷隔离剂等 2.混凝土制作、运输、浇筑、振捣、养护 | m3 | 30.2
6 | 010505001002 | C30有梁板>8m | [项目特征] 1.混凝土种类:商品混凝土 2.混凝土强度等级:C30 3.模板:综合考虑 4.其他:综合各种泵送方式、泵送高度、运输方式 [工作内容] 1.模板及支架(撑)制作、安装、拆除、堆放、运输及清理模内杂物、刷隔离剂等 2.混凝土制作、运输、浇筑、振捣、养护 | m3 | 171.56
本页小计
表-09
分部分项工程项目清单计价表
工程名称：土建工程 | [5 empty] | 第 15 页 共 30 页
序号 | 项目编码 | 项目名称 | 项目特征 | 计量单位 | 工程量 |  | 金额（元）
[7 empty] | 综合单价 | 合价 | 其中:暂估价
7 | 010503003001 | C30异形梁 | [项目特征] 1.混凝土种类:商品混凝土 2.混凝土强度等级:C30 3.模板:综合考虑 4.其他:综合各种泵送方式、泵送高度、运输方式 [工作内容] 1.模板及支架(撑)制作、安装、拆除、堆放、运输及清理模内杂物、刷隔离剂等 2.混凝土制作、运输、浇筑、振捣、养护 | m3 | 10.73
8 | 010503002001 | C30矩形梁 | [项目特征] 1.混凝土种类:商品混凝土 2.混凝土强度等级:C30 3.模板:综合考虑 4.其他:综合各种泵送方式、泵送高度、运输方式 [工作内容] 1.模板及支架(撑)制作、安装、拆除、堆放、运输及清理模内杂物、刷隔离剂等 2.混凝土制作、运输、浇筑、振捣、养护 | m3 | 18.23
本页小计
表-09
分部分项工程项目清单计价表
工程名称：土建工程 | [5 empty] | 第 16 页 共 30 页
序号 | 项目编码 | 项目名称 | 项目特征 | 计量单位 | 工程量 |  | 金额（元）
[7 empty] | 综合单价 | 合价 | 其中:暂估价
9 | 010503002002 | C30斜梁 | [项目特征] 1.混凝土种类:商品混凝土 2.混凝土强度等级:C30 3.模板:综合考虑 4.其他:综合各种泵送方式、泵送高度、运输方式 [工作内容] 1.模板及支架(撑)制作、安装、拆除、堆放、运输及清理模内杂物、刷隔离剂等 2.混凝土制作、运输、浇筑、振捣、养护 | m3 | 37.86
10 | 010505010001 | C30斜板 | [项目特征] 1.混凝土种类:商品混凝土 2.混凝土强度等级:C30 3.模板:综合考虑 4.其他:综合各种泵送方式、泵送高度、运输方式 [工作内容] 1.模板及支架(撑)制作、安装、拆除、堆放、运输及清理模内杂物、刷隔离剂等 2.混凝土制作、运输、浇筑、振捣、养护 | m3 | 65.06
本页小计
表-09
分部分项工程项目清单计价表
工程名称：土建工程 | [5 empty] | 第 17 页 共 30 页
序号 | 项目编码 | 项目名称 | 项目特征 | 计量单位 | 工程量 |  | 金额（元）
[7 empty] | 综合单价 | 合价 | 其中:暂估价
11 | 010503005001 | C25过梁 | [项目特征] 1.混凝土种类:商品混凝土 2.混凝土强度等级:C25 3.模板:综合考虑 4.其他:综合各种泵送方式、泵送高度、运输方式 [工作内容] 1.模板及支架(撑)制作、安装、拆除、堆放、运输及清理模内杂物、刷隔离剂等 2.混凝土制作、运输、浇筑、振捣、养护 | m3 | 0.7
12 | 010507007001 | C25零星混凝土 | [项目特征] 1.构件的类型、部位:窗压顶等 2.混凝土强度等级:C25 3.混凝土种类:商品混凝土 4.构件规格:详设计 5.模板:综合考虑 6.其他:综合各种泵送方式、泵送高度、运输方式 [工作内容] 1.模板及支架(撑)制作、安装、拆除、堆放、运输及清理模内杂物、刷隔离剂等 2.混凝土制作、运输、浇筑、振捣、养护 | m3 | 0.13
本页小计
表-09
分部分项工程项目清单计价表
工程名称：土建工程 | [5 empty] | 第 18 页 共 30 页
序号 | 项目编码 | 项目名称 | 项目特征 | 计量单位 | 工程量 |  | 金额（元）
[7 empty] | 综合单价 | 合价 | 其中:暂估价
13 | 010504001001 | C30直形墙 | [项目特征] 1.混凝土种类:商品混凝土 2.混凝土强度等级:C30 3.模板:综合考虑 4.其他:综合各种泵送方式、泵送高度、运输方式 [工作内容] 1.模板及支架(撑)制作、安装、拆除、堆放、运输及清理模内杂物、刷隔离剂等 2.混凝土制作、运输、浇筑、振捣、养护 | m3 | 4.73
14 | 010505007001 | C30天沟(檐沟)、挑檐板 | [项目特征] 1.混凝土种类:商品混凝土 2.混凝土强度等级:C30 3.模板:综合考虑 4.其他:综合各种泵送方式、泵送高度、运输方式 [工作内容] 1.模板及支架(撑)制作、安装、拆除、堆放、运输及清理模内杂物、刷隔离剂等 2.混凝土制作、运输、浇筑、振捣、养护 | m3 | 74.98
本页小计
表-09
分部分项工程项目清单计价表
工程名称：土建工程 | [5 empty] | 第 19 页 共 30 页
序号 | 项目编码 | 项目名称 | 项目特征 | 计量单位 | 工程量 |  | 金额（元）
[7 empty] | 综合单价 | 合价 | 其中:暂估价
15 | 010507001001 | C20细石混凝土散水 | [项目特征] 1.垫层材料种类、厚度:100mm厚碎石垫层 2.面层厚度:60mm厚 3.混凝土种类:商品混凝土 4.混凝土强度等级:C20 5.变形缝填塞材料种类:详设计 6.其他:综合各种泵送方式、泵送高度、运输方式 [工作内容] 1.地基夯实 2.铺设垫层 3.模板及支撑制作、安装、拆除、堆放、运输及清理模内杂物、刷隔离剂等 4.混凝土制作、运输、浇筑、振捣、养护 5.变形缝填塞 | m2 | 95.62
16 | 010515001001 | 现浇构件钢筋 | [项目特征] 1.钢筋种类、规格:综合考虑 2.钢筋连接、接头方式:综合考虑 3.其他:详设计及相关现行规范 [工作内容] 1.钢筋制作、运输 2.钢筋安装 3.钢筋连接 | t | 129.16
| F | 金属结构工程
本页小计
表-09
分部分项工程项目清单计价表
工程名称：土建工程 | [5 empty] | 第 20 页 共 30 页
序号 | 项目编码 | 项目名称 | 项目特征 | 计量单位 | 工程量 |  | 金额（元）
[7 empty] | 综合单价 | 合价 | 其中:暂估价
1 | 010607005001 | 砌块墙钢丝网加固 | [项目特征] 1.部位:不同材质处铺挂 2.材料品种、规格:详设计 3.加固方式:详设计 4.其他:详设计及相关现行规范 [工作内容] 1.铺贴 2.铆固 | m2 | 152.14
| G | 门窗工程
1 | 010807001001 | 铝合金窗 | [项目特征] 1.窗代号及洞口尺寸:综合考虑 2.框、扇材质:铝合金 3.玻璃品种、厚度:5+9A+5中空玻璃 4.其他:详设计及相关现行规范 [工作内容] 1.窗安装 2.五金、玻璃安装 | m2 | 22.68
2 | 010802004001 | 防盗门 | [项目特征] 1.门代号及洞口尺寸:综合考虑 2.门框或扇外围尺寸:详设计 3.门框、扇材质:详设计 [工作内容] 1.门安装 2.五金安装 | m2 | 17.13
| H | 屋面及防水工程
本页小计
表-09
分部分项工程项目清单计价表
工程名称：土建工程 | [5 empty] | 第 21 页 共 30 页
序号 | 项目编码 | 项目名称 | 项目特征 | 计量单位 | 工程量 |  | 金额（元）
[7 empty] | 综合单价 | 合价 | 其中:暂估价
1 | 010901001001 | 屋面4（斜屋面无保温） | [项目特征] 1.瓦品种、规格:沥青瓦1000*300mm 2.刚性层:40mm厚C20细石砼加5%防水剂 3.保护层:20mm厚1:3水泥砂浆 4.基层:钢筋混凝土屋面板（打磨平整，1：1水泥砂浆点补，阴阳角抹圆弧） 5.其他:详设计及相关现行规范 [工作内容] 1.砂浆制作、运输、摊铺、养护 2.刚性层铺设 3.抹保护层 4.安瓦、作瓦脊 | m2 | 910.48
2 | 010901001002 | 屋面4（平屋面无保温） | [项目特征] 1.刚性层:40mm厚C20细石砼加5%防水剂 2.保护层:20mm厚1:3水泥砂浆 3.基层:钢筋混凝土屋面板（打磨平整，1：1水泥砂浆点补，阴阳角抹圆弧） 4.其他:详设计及相关现行规范 [工作内容] 1.砂浆制作、运输、摊铺、养护 2.刚性层铺设 3.抹保护层 | m2 | 938.49
本页小计
表-09
分部分项工程项目清单计价表
工程名称：土建工程 | [5 empty] | 第 22 页 共 30 页
序号 | 项目编码 | 项目名称 | 项目特征 | 计量单位 | 工程量 |  | 金额（元）
[7 empty] | 综合单价 | 合价 | 其中:暂估价
3 | 010902001002 | 湿铺1.5mmCPS反应粘结型高分子湿铺防水卷材（双面粘） | [项目特征] 1.卷材品种、规格、厚度:湿铺1.5mmCPS反应粘结型高分子湿铺防水卷材（双面粘） 2.防水层数:1层 3.防水层做法:详设计 4.其他:详设计及相关现行规范 [工作内容] 1.基层处理 2.刷底油 3.铺油毡卷材、接缝 | m2 | 1848.98
| I | 楼地面装饰工程
1 | 011101003001 | 地面3（细石混凝土地坪） | [项目特征] 1.面层厚度、混凝土强度等级:40厚C20细石混凝土 2.结合层:水泥浆水灰比0.4~0.5结合层一道 3.垫层:140厚C20混凝土垫层 4.基层处理:50厚碎石子压实 5.基层:素土夯实 6.其他:详设计及相关现行规范 [工作内容] 1.基层处理 2.浇筑混凝土垫层 3.面层铺设 4.材料运输 | m2 | 1160.08
本页小计
表-09
分部分项工程项目清单计价表
工程名称：土建工程 | [5 empty] | 第 23 页 共 30 页
序号 | 项目编码 | 项目名称 | 项目特征 | 计量单位 | 工程量 |  | 金额（元）
[7 empty] | 综合单价 | 合价 | 其中:暂估价
2 | 011102003001 | 地面4（地砖地面） | [项目特征] 1.面层材料品种、规格、颜色:600*600mm防滑地砖面层，水泥浆擦缝 2.结合层厚度、砂浆配合比:20厚1:2干硬性水泥砂浆粘合层，上洒1~2厚干水泥并洒清水适量 3.防护层材料种类:详设计 4.酸洗、打蜡、磨边要求:详设计 5.刚性层:40厚C20细石混凝土 6.垫层:140厚C20混凝土垫层 7.其他:详设计及相关现行规范 [工作内容] 1.基层清理 2.刚性层铺设 3.面层铺设、磨边 4.嵌缝 5.刷防护材料 6.酸洗、打蜡 7.材料运输 | m2 | 33.64
本页小计
表-09
分部分项工程项目清单计价表
工程名称：土建工程 | [5 empty] | 第 24 页 共 30 页
序号 | 项目编码 | 项目名称 | 项目特征 | 计量单位 | 工程量 |  | 金额（元）
[7 empty] | 综合单价 | 合价 | 其中:暂估价
3 | 011105003001 | 地砖踢脚线 | [项目特征] 1.踢脚线高度:120mm 2.粘贴层厚度、材料种类:20厚1:2干硬性水泥砂浆粘合层 3.面层材料品种、规格、颜色:详设计 4.防护材料种类:详设计 5.其他:详设计及相关现行规范 [工作内容] 1.基层清理 2.底层抹灰 3.面层铺贴、磨边 4.擦缝 5.磨光、酸洗、打蜡 6.刷防护材料 7.材料运输 | m | 21.82
| J | 墙、柱面装饰与隔断、幕墙工程
1 | 011201001001 | 内墙面一般抹灰 | [项目特征] 1.部位:修车库、办公室内墙面 2.墙体类型:综合考虑 3.厚度、砂浆配合比:20mm厚1：2.5水泥砂浆 4.其他:详设计及相关现行规范 [工作内容] 1.基层清理 2.砂浆制作、运输 3.底层抹灰 4.抹面层 | m2 | 1339.62
本页小计
表-09
分部分项工程项目清单计价表
工程名称：土建工程 | [5 empty] | 第 25 页 共 30 页
序号 | 项目编码 | 项目名称 | 项目特征 | 计量单位 | 工程量 |  | 金额（元）
[7 empty] | 综合单价 | 合价 | 其中:暂估价
2 | 011202001001 | 独立柱一般抹灰 | [项目特征] 1.部位:修车库独立柱 2.柱(梁)体类型:综合考虑 3.厚度、砂浆配合比:20mm厚1：2.5水泥砂浆 4.其他:详设计及相关现行规范 [工作内容] 1.基层清理 2.砂浆制作、运输 3.底层抹灰 4.抹面层 | m2 | 222.13
3 | 011201001002 | 外墙面一般抹灰 | [项目特征] 1.部位:外墙 2.墙体类型:综合考虑 3.面层厚度、砂浆配合比:20mm厚1：3水泥砂浆找平 [工作内容] 1.基层清理 2.砂浆制作、运输 3.底层抹灰 4.抹面层 | m2 | 864.23
本页小计
表-09
分部分项工程项目清单计价表
工程名称：土建工程 | [5 empty] | 第 26 页 共 30 页
序号 | 项目编码 | 项目名称 | 项目特征 | 计量单位 | 工程量 |  | 金额（元）
[7 empty] | 综合单价 | 合价 | 其中:暂估价
4 | 011201002001 | 水泥砂浆内墙面 | [项目特征] 1.部位:旧件间、废油房、机油房、空压机房 2.墙体类型:综合考虑 3.底层厚度、砂浆配合比:9mm厚1：2.5水泥砂浆找平层两次成活，表面赶光 4.面层厚度、砂浆配合比:15mm厚1：3水泥砂浆保护层，分两次抹 5.分格缝宽度、材料种类:详设计 6.其他:详设计及相关现行规范 [工作内容] 1.基层清理 2.砂浆制作、运输 3.底层抹灰 4.抹面层 5.抹装饰面 6.勾分格缝 | m2 | 261.24
本页小计
表-09
分部分项工程项目清单计价表
工程名称：土建工程 | [5 empty] | 第 27 页 共 30 页
序号 | 项目编码 | 项目名称 | 项目特征 | 计量单位 | 工程量 |  | 金额（元）
[7 empty] | 综合单价 | 合价 | 其中:暂估价
5 | 011204003001 | 300*600釉面砖内墙面 | [项目特征] 1.部位:修车库 2.墙体类型:综合考虑 3.安装方式:20mm厚1：2.5水泥砂浆 4.面层材料品种、规格、颜色:300*600釉面砖 5.缝宽、嵌缝材料种类:详设计 6.防护材料种类:详设计 7.磨光、酸洗、打蜡要求:详设计 8.其他:详设计及相关现行规范 [工作内容] 1.基层清理 2.砂浆制作、运输 3.粘结层铺贴 4.面层安装 5.嵌缝 6.刷防护材料 7.磨光、酸洗、打蜡 | m2 | 83.28
| K | 天棚工程
1 | 011407002001 | 天棚喷刷防霉涂料 | [项目特征] 1.基层类型:综合考虑 2.喷刷涂料部位:办公室 3.基层:现浇钢筋混凝土楼板打磨找补 4.腻子种类、要求:耐水腻子2遍 5.涂料品种、喷刷遍数:防霉涂料二遍 6.其他:详设计及相关现行规范 [工作内容] 1.基层清理 2.刮腻子 3.刷、喷涂料 | m2 | 34.5
| L | 油漆、涂料、裱糊工程
本页小计
表-09
分部分项工程项目清单计价表
工程名称：土建工程 | [5 empty] | 第 28 页 共 30 页
序号 | 项目编码 | 项目名称 | 项目特征 | 计量单位 | 工程量 |  | 金额（元）
[7 empty] | 综合单价 | 合价 | 其中:暂估价
1 | 011407001001 | 墙面喷刷防霉涂料 | [项目特征] 1.部位:修车库、办公室内墙面 2.基层类型:综合考虑 3.喷刷涂料部位:综合考虑 4.腻子种类、要求:耐水腻子二遍 5.涂料品种、喷刷遍数:防霉涂料二遍 6.其他:详设计及相关现行规范 [工作内容] 1.基层清理 2.刮腻子 3.刷、喷涂料 | m2 | 1256.34
2 | 011407001002 | 独立柱喷刷防霉涂料 | [项目特征] 1.部位:修车库独立柱 2.基层类型:综合考虑 3.喷刷涂料部位:综合考虑 4.腻子种类、要求:耐水腻子二遍 5.涂料品种、喷刷遍数:防霉涂料二遍 6.其他:详设计及相关现行规范 [工作内容] 1.基层清理 2.刮腻子 3.刷、喷涂料 | m2 | 222.13
本页小计
表-09
分部分项工程项目清单计价表
工程名称：土建工程 | [5 empty] | 第 29 页 共 30 页
序号 | 项目编码 | 项目名称 | 项目特征 | 计量单位 | 工程量 |  | 金额（元）
[7 empty] | 综合单价 | 合价 | 其中:暂估价
3 | 011406001001 | 外墙涂料 | [项目特征] 1.基层类型:综合考虑 2.腻子种类、遍数:柔性耐水腻子（二遍） 3.防护材料种类:详设计 4.油漆品种、刷漆遍数:防霉涂料（二遍） 5.部位:外墙 6.其他:详设计及相关现行规范 [工作内容] 1.基层清理 2.刮腻子 3.刷防护材料、油漆 | m2 | 864.23
| M | 其他装饰工程
1 | 011503B01001 | 车挡安装 | [项目特征] 1.车档规格、型号:详设计 2.安装方式:详设计 3.其他:详设计及相关现行规范 [工作内容] 1.材料运输、安装 | 个 | 16
本页小计
表-09
分部分项工程项目清单计价表
工程名称：土建工程 | [5 empty] | 第 30 页 共 30 页
序号 | 项目编码 | 项目名称 | 项目特征 | 计量单位 | 工程量 |  | 金额（元）
[7 empty] | 综合单价 | 合价 | 其中:暂估价
2 | 040201022001 | 排水沟 | [项目特征] 1.断面尺寸:详设计 2.基础、垫层：材料品种、厚度:100mm厚C10混凝土垫层 3.砂浆强度等级、砌体材料:M5水泥砂浆砌砖 4.伸缩缝填塞:详设计 5.盖板材质、规格:详设计 6.其他:详设计及相关现行规范 [工作内容] 1.模板制作、安装、拆除 2.基础、垫层铺筑 3.混凝土拌和、运输、浇筑 4.侧墙浇捣或砌筑 5.勾缝、抹面 6.盖板安装 | m | 115.2
3 | 011502008005 | GRC装饰 | [项目特征] 1.基层类型:综合考虑 2.构件规格:15mm厚 3.构件安装部位:详设计 4.填充材料种类:详设计 5.其他:详设计及相关现行规范 [工作内容] 1.线条安装 2.基层清理 3.材料运输 | m2 | 299.33
本页小计
合 计

## 表-09 施工技术措施项目清单计价表
表-09
施工技术措施项目清单计价表
工程名称：土建工程 | [5 empty] | 第 1 页 共 2 页
序号 | 项目编码 | 项目名称 | 项目特征 | 计量单位 | 工程量 |  | 金额（元）
[7 empty] | 综合单价 | 合价 | 其中:暂估价
| 一 | 施工技术措施项目
1 | 011705001001 | 大型机械设备进出场及安拆 | [项目特征] 1.机械设备名称:综合考虑 2.机械设备规格型号:投标人自行考虑 [工作内容] 1.安拆费包括施工机械、设备在现场进行安装拆卸所需的人工、材料、机械和试转费用以及机械辅助设施的折旧、搭设、拆除等费用 2.进出场费包括施工机械、设备整体或分体自停放地点运至施工现场或由一施工地点运至另一施工地点所发生的运输、装卸、辅助材料等费用 3.垂直运输机械的固定装置、基础制作、安装 4.行走式垂直运输机械轨道的铺设、拆除、摊销 | 项 | 1
2 | 011701001001 | 脚手架 | [项目特征] 1.建筑结构形式:综合考虑 2.檐口高度:综合考虑 3.模板超高:综合考虑 [工作内容] 1.场内、场外材料搬运 2.搭、拆脚手架、斜道、上料平台 3.安全网的铺设 4.选择附墙点与主体连接 5.测试电动装置、安全锁等 6.拆除脚手架后材料的堆放 7.模板超高 | 项 | 1
本页小计
表-09
施工技术措施项目清单计价表
工程名称：土建工程 | [5 empty] | 第 2 页 共 2 页
序号 | 项目编码 | 项目名称 | 项目特征 | 计量单位 | 工程量 |  | 金额（元）
[7 empty] | 综合单价 | 合价 | 其中:暂估价
3 | 011703001001 | 垂直运输 | [项目特征] 1.建筑物建筑类型及结构形式:综合考虑 2.建筑物檐口高度、层数:综合考虑 [工作内容] 1.在施工工期内完成全部工程项目所需要的垂直运输机械台班 2.合同工期期间垂直运输机械的修理与保养 | 项 | 1
本页小计
合 计

## 表-09-1 施工技术措施项目清单综合单价分析表(一)
表-09-1
施工技术措施项目清单综合单价分析表(一)
工程名称：土建工程 |  |  |  |  | 第 1 页 共 2 页
项目编码 |  | 项目名称 | [7 empty] | 计量单位 |  |  |  | 综合单价
定额编号 | 定额项目名称 | 单位 | 数量 | 定额综合单价 | [9 empty] | 人材机价差 | 其他风险费 | 合价
|  |  |  | 定额人工费 |  | 定额 材料费 | 定额施工机具使用费 | 企业管理费 |  | 利润 |  | 一般风险 费用
|  |  |  | 1 |  | 2 | 3 | 4 | 5 | 6 | 7 | 8 | 9 | 10 | 11 | 12
[8 empty] | 费率 （%） | （1+3） ×(4) | 费率 （%） | （1+3） ×(6) | 费率 （%） | （1+3） ×(8) |  |  | 1+2+3+5+7+9+10+11
合 计
人工、材料及机械名称 | [5 empty] | 单位 | 数量 | 定额单价 |  | 市场单价 |  | 价差合计 |  | 市场合价 |  | 备注
1.人 工
2.材 料
（1）计价材料
（2）其他材料费
3.机 械
（1）机上人工
注：1.此表适用于房屋建筑工程、仿古建筑工程、构筑物工程、市政工程、城市轨道交通的盾构工程及地下工程和轨道工程、爆破工程、机械土石方工程、房屋建筑修缮工程 分部分项工程或技术措施项目清单综合单价分析。 2.此表适用于定额人工费与定额施工机具使用费之和为计算基础并按一般计税方法计算的工程使用。 3.投标报价如不使用本市建设工程主管部门发布的依据,可不填定额项目、编号等。 4.招标文件提供了暂估单价的材料，按暂估的单价填入表内，并在备注栏中注明为“暂估价”。 5.材料应注明名称、规格、型号。
表-09-1
施工技术措施项目清单综合单价分析表(一)
工程名称：土建工程 |  |  |  |  | 第 2 页 共 2 页
（2）燃油动力费

## 表-09-1 分部分项工程项目清单综合单价分析表(一)
表-09-1
分部分项工程项目清单综合单价分析表(一)
工程名称：土建工程 |  |  |  |  | 第 1 页 共 2 页
项目编码 |  | 项目名称 | [7 empty] | 计量单位 |  |  |  | 综合单价
定额编号 | 定额项目名称 | 单位 | 数量 | 定额综合单价 | [9 empty] | 人材机价差 | 其他风险费 | 合价
|  |  |  | 定额人工费 |  | 定额 材料费 | 定额施工机具使用费 | 企业管理费 |  | 利润 |  | 一般风险 费用
|  |  |  | 1 |  | 2 | 3 | 4 | 5 | 6 | 7 | 8 | 9 | 10 | 11 | 12
[8 empty] | 费率 （%） | （1+3） ×(4) | 费率 （%） | （1+3） ×(6) | 费率 （%） | （1+3） ×(8) |  |  | 1+2+3+5+7+9+10+11
合 计
人工、材料及机械名称 | [5 empty] | 单位 | 数量 | 定额单价 |  | 市场单价 |  | 价差合计 |  | 市场合价 |  | 备注
1.人 工
2.材 料
（1）计价材料
（2）其他材料费
3.机 械
（1）机上人工
注：1.此表适用于房屋建筑工程、仿古建筑工程、构筑物工程、市政工程、城市轨道交通的盾构工程及地下工程和轨道工程、爆破工程、机械土石方工程、房屋建筑修缮工程 分部分项工程或技术措施项目清单综合单价分析。 2.此表适用于定额人工费与定额施工机具使用费之和为计算基础并按一般计税方法计算的工程使用。 3.投标报价如不使用本市建设工程主管部门发布的依据,可不填定额项目、编号等。 4.招标文件提供了暂估单价的材料，按暂估的单价填入表内，并在备注栏中注明为“暂估价”。 5.材料应注明名称、规格、型号。
表-09-1
分部分项工程项目清单综合单价分析表(一)
工程名称：土建工程 |  |  |  |  | 第 2 页 共 2 页
（2）燃油动力费

## 表-09-2 分部分项工程项目清单综合单价分析表(二)
表-09-2
分部分项工程项目清单综合单价分析表(二)
工程名称：土建工程 |  |  |  |  | 第 1 页 共 2 页
项目编码 |  | 项目名称 | [7 empty] | 计量单位 |  |  |  | 综合单价
定额编号 | 定额项目名称 | 单位 | 数量 | 定额综合单价 | [9 empty] | 未计价 材料费 | 人材机 价差 | 其他 风险费 | 合价
|  |  |  | 定额 人工费 |  | 定额 材料费 | 定额 施工机具 使用费 | 企业管理费 |  | 利润 |  | 一般风险 费用
|  |  |  | 1 |  | 2 | 3 | 4 | 5 | 6 | 7 | 8 | 9 | 10 | 11 | 12 | 13
[8 empty] | 费率 （%） | （1） ×(4) | 费率 （%） | （1） ×(6) | 费率 （%） | （1） ×(8) |  |  |  | 1+2+3+5+7 +9+10+11+12
合 计
人工、材料及机械名称 | [5 empty] | 定额 材料费 2: 单位; 定额 施工机具 使用费 3: 数量; 企业管理费 4: 定额单价; 利润 6: 市场单价; 一般风险 费用 8: 价差合计; 一般风险 费用 10: 市场价合价; 一般风险 费用 12: 备注
1.人 工
2.材 料
（1）未计价材料
（2）计价材料
（3）其他材料
注：1.此表适用于装饰工程、通用安装工程、市政安装工程、园林绿化工程、城市轨道交通安装工程、人工土石方工程、房屋安装修缮工程、房屋单拆除工程分部分项工程或 技术措施项目清单综合单价分析。 2.此表适用于定额人工费为计算基础并按一般计税方法计算的工程使用。 3.投标报价如不使用本市建设工程主管部门发布的依据,可不填定额项目、编号等。 4.招标文件提供了暂估单价的材料，按暂估的单价填入表内，并在备注栏中注明为“暂估价”。 5.材料应注明名称、规格、型号。
表-09-2
分部分项工程项目清单综合单价分析表(二)
工程名称：土建工程 |  |  |  |  | 第 2 页 共 2 页
3.机 械
（1）机上人工
（2）燃油动力费

## 表-09-2 施工技术措施项目清单综合单价分析表(二)
表-09-2
施工技术措施项目清单综合单价分析表(二)
工程名称：土建工程 |  |  |  |  | 第 1 页 共 2 页
项目编码 |  | 项目名称 | [7 empty] | 计量单位 |  |  |  | 综合单价
定额编号 | 定额项目名称 | 单位 | 数量 | 定额综合单价 | [9 empty] | 未计价 材料费 | 人材机 价差 | 其他 风险费 | 合价
|  |  |  | 定额 人工费 |  | 定额 材料费 | 定额 施工机具 使用费 | 企业管理费 |  | 利润 |  | 一般风险 费用
|  |  |  | 1 |  | 2 | 3 | 4 | 5 | 6 | 7 | 8 | 9 | 10 | 11 | 12 | 13
[8 empty] | 费率 （%） | （1） ×(4) | 费率 （%） | （1） ×(6) | 费率 （%） | （1） ×(8) |  |  |  | 1+2+3+5+7 +9+10+11+12
合 计
人工、材料及机械名称 | [5 empty] | 定额 材料费 2: 单位; 定额 施工机具 使用费 3: 数量; 企业管理费 4: 定额单价; 利润 6: 市场单价; 一般风险 费用 8: 价差合计; 一般风险 费用 10: 市场价合价; 一般风险 费用 12: 备注
1.人 工
2.材 料
（1）未计价材料
（2）计价材料
（3）其他材料
注：1.此表适用于装饰工程、通用安装工程、市政安装工程、园林绿化工程、城市轨道交通安装工程、人工土石方工程、房屋安装修缮工程、房屋单拆除工程分部分项工程或 技术措施项目清单综合单价分析。 2.此表适用于定额人工费为计算基础并按一般计税方法计算的工程使用。 3.投标报价如不使用本市建设工程主管部门发布的依据,可不填定额项目、编号等。 4.招标文件提供了暂估单价的材料，按暂估的单价填入表内，并在备注栏中注明为“暂估价”。 5.材料应注明名称、规格、型号。
表-09-2
施工技术措施项目清单综合单价分析表(二)
工程名称：土建工程 |  |  |  |  | 第 2 页 共 2 页
3.机 械
（1）机上人工
（2）燃油动力费

## 表-10 施工组织措施项目清单计价表
表-10
施工组织措施项目清单计价表
工程名称：土建工程 | [6 empty] | 第 1 页 共 1 页
序号 | 项目编码 | 项目名称 | 计算 基础 | 费率 (%) | 金额 (元) | 调整 费率 (%) |  | 调整后 金额 (元) | 备注
1 | 011707B16001 | 组织措施费
2 | 011707001001 | 安全文明施工费
3 | 011707B15001 | 建设工程竣工档案编制费
合 计
注：1.计算基础和费用标准按本市有关费用定额或文件执行。 2.根据施工方案计算的措施费，可不填写“计算基础”和“费率”的数值，只填写“金额”数值，但应在备注栏说明施工 方案出处或计算方法。

## 表-11 其他项目清单计价汇总表
表-11
其他项目清单计价汇总表
工程名称：土建工程 |  |  |  | 第 1 页 共 1 页
序号 | 项目名称 | 计量单位 | 金额(元) |  | 备注
1 | 暂列金额 | 项 |  |  | 明细详见 表-11-1
2 | 暂估价 | 项
2.1 | 材料(工程设备)暂估价 | 项 | -- |  | 明细详见 表-11-2
2.2 | 专业工程暂估价 | 项 |  |  | 明细详见 表-11-3
3 | 计日工 | 项 |  |  | 明细详见 表-11-4
4 | 总承包服务费 | 项 |  |  | 明细详见 表-11-5
5 | 索赔与现场签证 | 项 |  |  | 明细详见 表-11-6
合 计
注：材料、设备暂估单价进入清单项目综合单价，此处不汇总。

## 表-11-1 暂列金额明细表
表-11-1
暂列金额明细表
工程名称：土建工程 |  |  |  | 第 1 页 共 1 页
序号 | 项目名称 | 计量单位 | 暂定金额(元) |  | 备注
1
合 计 |  |  |  |  | —
注：此表由招标人填写，如不能详列，也可只列暂列金额总额，投标人应将上述暂列金额计入投标总价中。

## 表-11-2 材料(工程设备)暂估单价及调整表
表-11-2
材料（工程设备）暂估单价及调整表
工程名称：土建工程 | [9 empty] | 第 1 页 共 1 页
序号 | 材料(工程设备)名称、规格、型号 | 计量单位 | 数量 |  | 暂估价(元) |  | 调整价(元) |  | 差额±(元) |  |  | 备注
|  |  | 暂估数量 | 实际数量 | 单价 | 合价 | 单价 | 合价 | 单价 |  | 合价
注：1. 此表由招标人填写“暂估单价”，并在备注栏说明暂估价的材料、工程设备拟用在哪些清单项目上，投标人应将上述材料、工程设备暂估单价计入工程量清单综合单价报价中。 2. 材料包括原材料、燃料、构配件以及按规定应计入建筑安装工程造价的设备。

## 表-11-3 专业工程暂估价及结算价表
表-11-3
专业工程暂估价及结算价表
工程名称：土建工程 | [5 empty] | 第 1 页 共 1 页
序号 | 专业工程名称 | 工程内容 | 暂估金额（元） | 结算金额(元) | 差额±(元) |  | 备注
1
合 计 |  |  | 0 |  |  |  | —
注： 此表由招标人填写，投标人应将上述专业工程暂估价计入投标总价中。结算时按合同约定结算金额填写。

## 表-11-4 计日工表
表-11-4
计 日 工 表
工程名称：土建工程 | [5 empty] | 第 1 页 共 1 页
编号 | 项目名称 | 单位 | 暂定数量 | 实际数量 | 综合单价 （元） |  | 合价（元）
[7 empty] | 暂定 | 实际
1 | 人工
1.1
| 人工小计 |  | — |  | —
2 | 材料
2.1
| 材料小计 |  | — |  | —
3 | 机械
3.1
| 施工机械小计 |  | — |  | —
合 计
注：此表项目名称、暂定数量由招标人填写，编制招标控制价时，单价由招标人按有关计价规定确定；投标时，单价由 投标人自助报价，按暂定数量计算合价计入投标总价中。结算时，按发承包双方确认的实际数量计算合价。

## 表-11-5 总承包服务费计价表
表-11-5
总承包服务费计价表
工程名称：土建工程 | [5 empty] | 第 1 页 共 1 页
序号 | 项目名称 | 项目价值(元) | 服务内容 | 计算基础 | 费率(%) |  | 金额(元)
1 | 发包人发包专业工程
2 | 发包人供应材料
合 计
注：此表项目名称、服务内容由招标人填写，编制招标控制价时，费率及金额由招标人按有关计价规定确定；投标时，费率及金额由投标人自主报价，计入投标总价中。

## 表-11-6 索赔与现场签证计价汇总表
表-11-6
索赔与现场签证计价汇总表
工程名称：土建工程 | [5 empty] | 第 1 页 共 1 页
序号 | 索赔项目名称 | 计量单位 | 数量 | 单价（元） | 合价（元） |  | 索赔依据
1
本页小计 | [6 empty] | —
合 计 | [6 empty] | —
注：签证及索赔依据是指经双方认可的签证单和索赔依据的编号。

## 表-12 规费、税金项目计价表
表-12
规费、税金项目计价表
工程名称：土建工程 |  |  |  | 第 1 页 共 1 页
序号 | 项目名称 | 计算基础 | 费率(%) |  | 金额（元）
1 | 规费 | 专业工程规费（人+机）+机械（爆破）土石方规费（人+机）*0.072/费率+人工土石方规费（人）*0.082/费率
2 | 税金 | 2.1 + 2.2 + 2.3
2.1 | 增值税 | 分部分项工程费+措施项目费+其他项目费+规费-甲供材料费
2.2 | 附加税 | 增值税
2.3 | 环境保护税 | 按实计算
合计

## 表-19 发包人提供材料和工程设备一览表
表-19
发包人提供材料和工程设备一览表
工程名称：土建工程 | [6 empty] | 第 1 页 共 1 页
序号 | 名称、规格、型号 | 单位 | 数量 | 单价(元) | 交货方式 | 送达地点 |  | 备注
注：此表由招标人填写，供投标人在投标报价、确定总承包服务费时参考。

## 表-20 承包人提供主要材料和工程设备一览表(适用于价格指数差
表-20
承包人提供主要材料和工程设备一览表 (适用于价格指数差额调整法)
工程名称：土建工程 |  |  |  |  | 第 1 页 共 1 页
序号 | 名称、规格、型号 | 变值权重B | 基本价格指数F0 | 现行价格指数F1 |  | 备注
| 定值权重A |  | — | —
合计 |  | 1 | — | —
注：1.“名称、规格、型号”、“基本价格指数”由招标人填写，基本价格指数应首先采用工程造价管理机构发布的价格指数，没有时，可采用发布的价格代替，如人工、施工机具使用费也采用本法调整，由招标人在“名称”栏填写。 2.“变值权重”由投标人根据该项人工 、施工机具使用费和材料设备价值在投标总报价中所占的比例填写，1减去其比例为定值权重。 3.“现行价格指数”按约定的付款证书相关周期最后一天的前42天的各项价格指数填写，该指数应首先采用工程造价管理机构发布的价格指数，没有时，可采用发布的价格代替。

## 表-21 承包人提供主要材料和工程设备一览表(适用于造价信息差
表-21
承包人提供主要材料和工程设备一览表 (适用于造价信息差额调整法)
工程名称：土建工程 | [6 empty] | 第 1 页 共 1 页
序号 | 名称、规格、型号 | 单位 | 数量 | 风险系数 （%） | 基准单价 （元） | 投标单价 （元） |  | 发承包人确认单价 (元) | 备注
注：1.此表由招标人填写除“投标单价”栏的内容，投标人在投标时自主确定投标单价。 2.招标人应优先采用工程造价管理机构发布的单价作为基准单价，未发布的，通过市场调查确定其基准单价。

## 清单子目表
清单子目表
工程名称：土建工程 | [6 empty] | 第 1 页 共 22 页
序号 | 编码 | 项目名称 | 项目特征及主要工程内容 | 单位 | 数量 | 综合单价 |  | 综合合价
1 | 011611002001 | 热轧H型钢柱拆除 | [项目特征] 1.构件名称:热轧H型钢柱拆除 2.拆除构件的规格尺寸:综合考虑 3.场内运距:综合考虑 [工作内容] 1.拆除 2.控制扬尘 3.清理 4.场内运输 | t | 8.251
| 借JA0085 | 钢柱拆除 |  | t | 8.251
2 | 011611005001 | 柱脚板、柱顶板、加劲板、肋板拆除 | [项目特征] 1.构件名称:柱脚板、柱顶板、加劲板、肋板拆除 2.拆除构件的规格尺寸:综合考虑 3.场内运距:综合考虑 [工作内容] 1.拆除 2.控制扬尘 3.清理 4.场内运输 | t | 0.097
| 借JA0090 | 其他金属构件拆除 |  | t | 0.097
3 | 011611001001 | 钢梁（镀锌89圆管）拆除 | [项目特征] 1.构件名称:钢梁（镀锌89圆管）拆除 2.拆除构件的规格尺寸:综合考虑 3.场内运距:综合考虑 [工作内容] 1.拆除 2.控制扬尘 3.清理 4.场内运输 | t | 1.439
| 借JA0084 | 钢梁拆除 |  | t | 1.439
4 | 011611005002 | 钢檩条（C型钢）拆除 | [项目特征] 1.构件名称:钢檩条（C型钢）拆除 2.拆除构件的规格尺寸:综合考虑 3.场内运距:综合考虑 [工作内容] 1.拆除 2.控制扬尘 3.清理 4.场内运输 | t | 4.935
| 借JA0090 | 其他金属构件拆除 |  | t | 4.935
清单子目表
工程名称：土建工程 | [6 empty] | 第 2 页 共 22 页
序号 | 编码 | 项目名称 | 项目特征及主要工程内容 | 单位 | 数量 | 综合单价 |  | 综合合价
5 | 011611003001 | 钢桁架拆除 | [项目特征] 1.构件名称:钢桁架拆除 2.拆除构件的规格尺寸:综合考虑 3.场内运距:综合考虑 [工作内容] 1.拆除 2.控制扬尘 3.清理 4.场内运输 | t | 7.919
| 借JA0086 | 钢网架拆除 |  | t | 7.919
6 | 011611004001 | 钢支撑、钢墙架拆除 | [项目特征] 1.构件名称:钢支撑、钢墙架拆除 2.拆除构件的规格尺寸:综合考虑 3.场内运距:综合考虑 [工作内容] 1.拆除 2.控制扬尘 3.清理 4.场内运输 | t | 0.59
| 借JA0087 | 钢支撑拆除 |  | t | 0.59
7 | 011607002001 | 型材屋面拆除 | [项目特征] 1.构件名称:型材屋面拆除 2.型材种类:综合考虑 3.场内运距:综合考虑 [工作内容] 1.拆除 2.控制扬尘 3.清理 4.场内运输 | m2 | 1100
| 借JA0252 | 屋面瓦拆除 彩钢板 单层 |  | 10m2 | 110
8 | 011611004002 | 彩钢板天沟拆除 | [项目特征] 1.构件名称:彩钢板天沟拆除 2.拆除构件的规格尺寸:综合考虑 3.场内运距:综合考虑 [工作内容] 1.拆除 2.控制扬尘 3.清理 4.场内运输 | m | 24
| 借JA0270 | 白铁天沟、檐沟、泛水拆除 |  | 10m | 2.4
清单子目表
工程名称：土建工程 | [6 empty] | 第 3 页 共 22 页
序号 | 编码 | 项目名称 | 项目特征及主要工程内容 | 单位 | 数量 | 综合单价 |  | 综合合价
9 | 011614002001 | 集装箱拆除 | [项目特征] 1.构件名称:集装箱拆除 2.集装箱材质:综合考虑 3.集装箱尺寸：长、宽、高:综合考虑 4.场内运距:综合考虑 [工作内容] 1.拆除 2.控制扬尘 3.清理 4.场内运输 | 个 | 1
| 990304020 | 汽车式起重机 |  | 台班 | 1
10 | 011602002001 | 矩形立柱钢筋混凝土拆除 | [项目特征] 1.构件名称:矩形立柱钢筋混凝土拆除 2.拆除构件的厚度或规格尺寸:综合考虑 3.构件表面的附着物种类:综合考虑 4.场内运距:综合考虑 [工作内容] 1.拆除 2.控制扬尘 3.清理 4.场内运输 | m3 | 4.4
| 借JA0021 | 钢筋混凝土梁、柱拆除 现浇 |  | m3 | 4.4
11 | 011609002001 | 3C围挡拆除 | [项目特征] 1.构件名称:3C围挡拆除 2.拆除围挡的种类:综合考虑 3.场内运距:综合考虑 [工作内容] 1.拆除 2.控制扬尘 3.清理 4.场内运输 | m2 | 374
| 借JA0073 | 隔墙、隔断拆除 金属龙骨 |  | 10m2 | 37.4
12 | 010103002001 | 建筑垃圾外运（起运1km） | [项目特征] 1.废弃料品种:综合考虑 2.运距:起运1km 3.运输方式:根据现场实际情况，各种运输方式综合 4.其他费用:相关施工手续的办理审批、施工、管理、保险、环卫出渣、工程周边社会关系协调、各种风险防范等完成工程范围和工程内容所需的一切费用 [工作内容] 1.余方点装料运输至弃置点 | m3 | 10
| 借JP0051 | 汽车运输建筑垃圾 运距1km以内 |  | 10m3 | 1
清单子目表
工程名称：土建工程 | [6 empty] | 第 4 页 共 22 页
序号 | 编码 | 项目名称 | 项目特征及主要工程内容 | 单位 | 数量 | 综合单价 |  | 综合合价
13 | 010103002002 | 建筑垃圾外运（增运1km） | [项目特征] 1.废弃料品种:综合考虑 2.运距:增运1km 3.运输方式:根据现场实际情况，各种运输方式综合 4.其他费用:相关施工手续的办理审批、施工、管理、保险、环卫出渣、工程周边社会关系协调、各种风险防范等完成工程范围和工程内容所需的一切费用 [工作内容] 1.余方点装料运输至弃置点 | m3 | 180
| 借JP0052 | 汽车运输建筑垃圾 每增加1km |  | 10m3 | 18
14 | 010101001001 | 平整场地 | [项目特征] 1.土石类别:综合考虑 2.弃土运距:综合考虑 3.取土运距:综合考虑 4.其他:详设计及相关现行规范 [工作内容] 1.土方挖填 2.场地找平 3.场内运输 | m2 | 1224.92
| AA0023 | 机械平整场地 |  | 100m2 | 12.2492
15 | 010101003001 | 挖沟槽土方 | [项目特征] 1.土壤类别:综合考虑 2.开挖方式:综合考虑 3.挖土深度:综合考虑 4.场内运距:综合考虑 5.其他:详设计及相关现行规范 [工作内容] 1.排地表水 2.土方开挖 3.围护(挡土板)及拆除 4.基底钎探 5.场内运输 | m3 | 286.01
| AA0026 | 机械挖沟槽土方 深度(m以内) 4 |  | 1000m3 | 0.286
16 | 010102002001 | 挖沟槽石方 | [项目特征] 1.岩石类别:综合考虑 2.开挖方式:综合考虑 3.开凿深度:综合考虑 4.场内运距:综合考虑 5.其他:详设计及相关现行规范 [工作内容] 1.排地表水 2.凿石 3.场内运输 | m3 | 286.01
| AA0090 | 机械挖沟槽石渣、混凝土及钢筋混凝土 深度(m以内) 4 |  | 1000m3 | 0.286
| AA0096 | 机械凿打沟槽(坑) 软质岩 |  | 100m3 | 2.8601
清单子目表
工程名称：土建工程 | [6 empty] | 第 5 页 共 22 页
序号 | 编码 | 项目名称 | 项目特征及主要工程内容 | 单位 | 数量 | 综合单价 |  | 综合合价
17 | 010103001001 | 回填方 | [项目特征] 1.密实度要求:满足设计及规范要求 2.填方材料品种:满足设计及规范要求 3.填方粒径要求:满足设计及规范要求 4.填方来源、运距:综合考虑 5.其他:详设计及相关现行规范 [工作内容] 1.运输 2.回填 3.压实 | m3 | 482.06
| AA0120 | 机械回填、碾压 平基土方 |  | 1000m3 | 0.241
| AA0121 | 机械回填、碾压 平基石方 |  | 1000m3 | 0.241
18 | 010103002003 | 余方弃置（起运1km） | [项目特征] 1.废弃料品种:综合考虑 2.运距:起运1km 3.运输方式:根据现场实际情况，各种运输方式综合 4.其他费用:相关施工手续的办理审批、施工、管理、保险、环卫出渣、工程周边社会关系协调、各种风险防范等完成工程范围和工程内容所需的一切费用 [工作内容] 1.余方点装料运输至弃置点 | m3 | 104.08
| AA0031 | 机械装运土方 运距1000m以内 |  | 1000m3 | 0.052
| AA0102 | 机械装运石渣 运距1000m以内 |  | 1000m3 | 0.052
19 | 010103002004 | 余方弃置（增运1km） | [项目特征] 1.废弃料品种:综合考虑 2.运距:增运1km 3.运输方式:根据现场实际情况，各种运输方式综合 4.其他费用:相关施工手续的办理审批、施工、管理、保险、环卫出渣、工程周边社会关系协调、各种风险防范等完成工程范围和工程内容所需的一切费用 [工作内容] 1.余方点装料运输至弃置点 | m3 | 1873.44
| AA0037 | 机械装运土方 全程运距1000m以外 每增加1000m |  | 1000m3 | 0.9367
| AA0108 | 机械装运石渣 全程运距1000m以外 每增加1000m |  | 1000m3 | 0.9367
清单子目表
工程名称：土建工程 | [6 empty] | 第 6 页 共 22 页
序号 | 编码 | 项目名称 | 项目特征及主要工程内容 | 单位 | 数量 | 综合单价 |  | 综合合价
20 | 010301004001 | 截(凿)桩头 | [项目特征] 1.桩类型:综合考虑 2.桩头截面、高度:综合考虑 3.混凝土强度等级:综合考虑 4.有无钢筋:综合考虑 5.运输距离:综合考虑 6.其他:详设计及相关现行规范 [工作内容] 1.截(切割)桩头 2.凿平 3.废料外运 | m3 | 2.36
| AC0081 | 截(凿)桩头 |  | 10m3 | 0.236
21 | 010302B01001 | 机械钻孔灌注桩土石方 | [项目特征] 1.土石类别:综合考虑 2.基础类型:桩基础 3.成孔方法:干作业法旋挖桩施工 4.桩深:综合考虑 5.钻孔方式:旋挖钻机钻孔 6.桩径:800mm 7.场内运输（含多次转运）:根据现场实际情况自行考虑 8.桩底探测:钎探 9.其他:满足设计、规范、施工、验收要求 [工作内容] 1.基层清理 2.排水、降水 3.挡土板支拆 4.成孔及成孔保护 5.护壁、护筒安拆 6.井圈防护 7.桩底探测 8.土石方场内运输 | m | 300
| AC0007 | 旋挖钻机钻孔 φ≤1000mm H≤20m 土、砂砾石 |  | 10m3 | 11.775
| AC0008 | 旋挖钻机钻孔 φ≤1000mm H≤20m 岩层 |  | 10m3 | 11.775
22 | 010302B02001 | C30机械钻孔灌注桩混凝土 | [项目特征] 1.混凝土种类:商品混凝土 2.混凝土强度等级:C30 3.其他:综合各种泵送方式、泵送高度、运输方式 [工作内容] 1.混凝土制作、运输、灌注、振捣、养护 | m3 | 235.5
| AC0070 | 钻孔灌注桩混凝土 桩芯混凝土 土层、岩层 商品砼 |  | 10m3 | 23.55
清单子目表
工程名称：土建工程 | [6 empty] | 第 7 页 共 22 页
序号 | 编码 | 项目名称 | 项目特征及主要工程内容 | 单位 | 数量 | 综合单价 |  | 综合合价
23 | 010515004001 | 钢筋笼 | [项目特征] 1.钢筋种类、规格:综合考虑 2.其他:详设计及相关现行规范 [工作内容] 1.钢筋笼制作、运输 2.钢筋笼安装 3.焊接(绑扎) | t | 7.424
| 借KD0005 | 高强钢筋 钢筋笼 |  | t | 7.424
24 | 010515010001 | 声测管 | [项目特征] 1.材质:满足设计及规范要求 2.规格型号:满足设计及规范要求 3.其他:详设计及相关现行规范 [工作内容] 1.检测管截断、封头 2.套管制作、焊接 3.定位、固定 | m | 900
| AE0191 | 声测管 |  | 10m | 90
25 | 010401001001 | 砖基础 | [项目特征] 1.砖品种、规格、强度等级:MU10页岩实心砖 2.基础类型:满足设计及规范要求 3.砂浆强度等级:M7.5水泥砂浆 4.防潮层材料种类:20厚1：2.5水泥砂浆 5.其他:详设计及相关现行规范 [工作内容] 1.砂浆制作、运输 2.砌砖 3.防潮层铺设 4.材料运输 | m3 | 9.51
| AD0004换 | 砖基础 200砖 水泥砂浆 现拌砂浆M5 换为【水泥砂浆(特细砂) 稠度70~90mm M7.5】 |  | 10m3 | 0.951
| AJ0066 | 墙面防水、防潮 防水砂浆 |  | 100m2 | 0.2544
清单子目表
工程名称：土建工程 | [6 empty] | 第 8 页 共 22 页
序号 | 编码 | 项目名称 | 项目特征及主要工程内容 | 单位 | 数量 | 综合单价 |  | 综合合价
26 | 010401004001 | 多孔砖墙 | [项目特征] 1.砖品种、规格、强度等级:MU10烧结页岩多孔砖（含超高，底部及顶部三线砖） 2.墙体类型:砖墙 3.砂浆强度等级、配合比:M5混合砂浆 4.其他:详设计及相关现行规范 [工作内容] 1.砂浆制作、运输 2.砌砖 3.刮缝 4.砖压顶砌筑 5.材料运输 | m3 | 105.06
| AD0060 | 多孔砖墙 混合砂浆 现拌砂浆M5 |  | 10m3 | 3.594
| AD0060换 | 多孔砖墙 混合砂浆 现拌砂浆M5 超过3.6m，其超过部分 人工*1.3 |  | 10m3 | 6.912
27 | 010401005001 | 空心砖墙 | [项目特征] 1.砖品种、规格、强度等级:MU3.5烧结页岩空心砖（含超高，底部及顶部三线砖） 2.墙体类型:砖墙 3.砂浆强度等级、配合比:M5混合砂浆 4.其他:详设计及相关现行规范 [工作内容] 1.砂浆制作、运输 2.砌砖 3.刮缝 4.砖压顶砌筑 5.材料运输 | m3 | 14.51
| AD0064 | 页岩空心砖墙 混合砂浆 现拌砂浆M5 |  | 10m3 | 1.45
| AD0064换 | 页岩空心砖墙 混合砂浆 现拌砂浆M5 超过3.6m，其超过部分 人工*1.3 |  | 10m3 | 0.001
28 | 010402B02001 | 砌体加筋 | [项目特征] 1.钢筋种类、规格:综合考虑 2.钢筋连接、接头方式:综合考虑 3.其他:详设计及相关现行规范 [工作内容] 1.钢筋制作、运输 2.钢筋安装 3.钢筋连接 | t | 0.51
| AD0127 | 砌体加筋 |  | t | 0.51
清单子目表
工程名称：土建工程 | [6 empty] | 第 9 页 共 22 页
序号 | 编码 | 项目名称 | 项目特征及主要工程内容 | 单位 | 数量 | 综合单价 |  | 综合合价
29 | 010501001001 | C20垫层 | [项目特征] 1.混凝土种类:商品混凝土 2.混凝土强度等级:C20 3.模板:综合考虑 4.其他:综合各种泵送方式、泵送高度、运输方式 [工作内容] 1.模板及支撑制作、安装、拆除、堆放、运输及清理模内杂物、刷隔离剂等 2.混凝土制作、运输、浇筑、振捣、养护 | m3 | 16.02
| AE0004 | 基础垫层 商品砼 |  | 10m3 | 1.602
| AE0118 | 现浇混凝土模板 基础垫层 |  | 100m2 | 0.7178
30 | 010502001001 | C30矩形柱 | [项目特征] 1.混凝土种类:商品混凝土 2.混凝土强度等级:C30 3.模板:综合考虑 4.其他:综合各种泵送方式、泵送高度、运输方式 [工作内容] 1.模板及支架(撑)制作、安装、拆除、堆放、运输及清理模内杂物、刷隔离剂等 2.混凝土制作、运输、浇筑、振捣、养护 | m3 | 147.7
| AE0023 | 矩形柱 商品砼 |  | 10m3 | 14.77
| AE0136换 | 现浇混凝土模板 矩形柱 |  | 100m2 | 8.9463
31 | 010502002001 | C25构造柱 | [项目特征] 1.混凝土种类:商品混凝土 2.混凝土强度等级:C25 3.模板:综合考虑 4.其他:综合各种泵送方式、泵送高度、运输方式 [工作内容] 1.模板及支架(撑)制作、安装、拆除、堆放、运输及清理模内杂物、刷隔离剂等 2.混凝土制作、运输、浇筑、振捣、养护 | m3 | 6.23
| AE0031 | 构造柱 商品砼 |  | 10m3 | 0.623
| AE0141 | 现浇混凝土模板 构造柱 |  | 100m2 | 0.6963
清单子目表
工程名称：土建工程 | [6 empty] | 第 10 页 共 22 页
序号 | 编码 | 项目名称 | 项目特征及主要工程内容 | 单位 | 数量 | 综合单价 |  | 综合合价
32 | 010503001001 | C30基础梁 | [项目特征] 1.混凝土种类:商品混凝土 2.混凝土强度等级:C30 3.模板:综合考虑 4.其他:综合各种泵送方式、泵送高度、运输方式 [工作内容] 1.模板及支架(撑)制作、安装、拆除、堆放、运输及清理模内杂物、刷隔离剂等 2.混凝土制作、运输、浇筑、振捣、养护 | m3 | 58.67
| AE0034 | 基础梁 商品砼 |  | 10m3 | 5.867
| AE0142 | 现浇混凝土模板 基础梁 |  | 100m2 | 4.6397
33 | 010505001001 | C30有梁板<8m | [项目特征] 1.混凝土种类:商品混凝土 2.混凝土强度等级:C30 3.模板:综合考虑（含超高） 4.其他:综合各种泵送方式、泵送高度、运输方式 [工作内容] 1.模板及支架(撑)制作、安装、拆除、堆放、运输及清理模内杂物、刷隔离剂等 2.混凝土制作、运输、浇筑、振捣、养护 | m3 | 30.2
| AE0073 | 有梁板 商品砼 |  | 10m3 | 3.02
| AE0157 | 现浇混凝土模板 有梁板 |  | 100m2 | 2.6337
| AE0174 | 构件超高模板 高度超过3.6m每超过1m 梁 |  | 100m2 | 2.6337
34 | 010505001002 | C30有梁板>8m | [项目特征] 1.混凝土种类:商品混凝土 2.混凝土强度等级:C30 3.模板:综合考虑 4.其他:综合各种泵送方式、泵送高度、运输方式 [工作内容] 1.模板及支架(撑)制作、安装、拆除、堆放、运输及清理模内杂物、刷隔离剂等 2.混凝土制作、运输、浇筑、振捣、养护 | m3 | 171.56
| AE0073 | 有梁板 商品砼 |  | 10m3 | 17.156
| AE0157换 | 现浇混凝土模板 有梁板 |  | 100m2 | 12.9947
清单子目表
工程名称：土建工程 | [6 empty] | 第 11 页 共 22 页
序号 | 编码 | 项目名称 | 项目特征及主要工程内容 | 单位 | 数量 | 综合单价 |  | 综合合价
35 | 010503003001 | C30异形梁 | [项目特征] 1.混凝土种类:商品混凝土 2.混凝土强度等级:C30 3.模板:综合考虑 4.其他:综合各种泵送方式、泵送高度、运输方式 [工作内容] 1.模板及支架(撑)制作、安装、拆除、堆放、运输及清理模内杂物、刷隔离剂等 2.混凝土制作、运输、浇筑、振捣、养护 | m3 | 10.73
| AE0040 | 异型梁 商品砼 |  | 10m3 | 1.073
| AE0145 | 现浇混凝土模板 异型梁 |  | 100m2 | 0.9554
36 | 010503002001 | C30矩形梁 | [项目特征] 1.混凝土种类:商品混凝土 2.混凝土强度等级:C30 3.模板:综合考虑 4.其他:综合各种泵送方式、泵送高度、运输方式 [工作内容] 1.模板及支架(撑)制作、安装、拆除、堆放、运输及清理模内杂物、刷隔离剂等 2.混凝土制作、运输、浇筑、振捣、养护 | m3 | 18.23
| AE0038 | 矩形梁 商品砼 |  | 10m3 | 1.823
| AE0144换 | 现浇混凝土模板 矩形梁  |  | 100m2 | 1.4336
37 | 010503002002 | C30斜梁 | [项目特征] 1.混凝土种类:商品混凝土 2.混凝土强度等级:C30 3.模板:综合考虑 4.其他:综合各种泵送方式、泵送高度、运输方式 [工作内容] 1.模板及支架(撑)制作、安装、拆除、堆放、运输及清理模内杂物、刷隔离剂等 2.混凝土制作、运输、浇筑、振捣、养护 | m3 | 37.86
| AE0046 | 斜梁 商品砼 |  | 10m3 | 3.786
| AE0151换 | 现浇混凝土模板 斜梁 |  | 100m2 | 2.6081
清单子目表
工程名称：土建工程 | [6 empty] | 第 12 页 共 22 页
序号 | 编码 | 项目名称 | 项目特征及主要工程内容 | 单位 | 数量 | 综合单价 |  | 综合合价
38 | 010505010001 | C30斜板 | [项目特征] 1.混凝土种类:商品混凝土 2.混凝土强度等级:C30 3.模板:综合考虑 4.其他:综合各种泵送方式、泵送高度、运输方式 [工作内容] 1.模板及支架(撑)制作、安装、拆除、堆放、运输及清理模内杂物、刷隔离剂等 2.混凝土制作、运输、浇筑、振捣、养护 | m3 | 65.06
| AE0087 | 斜板 商品砼 |  | 10m3 | 6.506
| AE0163 | 现浇混凝土模板 斜板 |  | 100m2 | 5.368
39 | 010503005001 | C25过梁 | [项目特征] 1.混凝土种类:商品混凝土 2.混凝土强度等级:C25 3.模板:综合考虑 4.其他:综合各种泵送方式、泵送高度、运输方式 [工作内容] 1.模板及支架(撑)制作、安装、拆除、堆放、运输及清理模内杂物、刷隔离剂等 2.混凝土制作、运输、浇筑、振捣、养护 | m3 | 0.7
| AE0042 | 圈梁(过梁) 商品砼 |  | 10m3 | 0.07
| AE0148 | 现浇混凝土模板 过梁 |  | 100m2 | 0.0996
40 | 010507007001 | C25零星混凝土 | [项目特征] 1.构件的类型、部位:窗压顶等 2.混凝土强度等级:C25 3.混凝土种类:商品混凝土 4.构件规格:详设计 5.模板:综合考虑 6.其他:综合各种泵送方式、泵送高度、运输方式 [工作内容] 1.模板及支架(撑)制作、安装、拆除、堆放、运输及清理模内杂物、刷隔离剂等 2.混凝土制作、运输、浇筑、振捣、养护 | m3 | 0.13
| AE0110 | 零星构件 商品砼 |  | 10m3 | 0.013
| AE0172 | 现浇混凝土模板 零星构件 |  | 10m3 | 0.013
清单子目表
工程名称：土建工程 | [6 empty] | 第 13 页 共 22 页
序号 | 编码 | 项目名称 | 项目特征及主要工程内容 | 单位 | 数量 | 综合单价 |  | 综合合价
41 | 010504001001 | C30直形墙 | [项目特征] 1.混凝土种类:商品混凝土 2.混凝土强度等级:C30 3.模板:综合考虑 4.其他:综合各种泵送方式、泵送高度、运输方式 [工作内容] 1.模板及支架(撑)制作、安装、拆除、堆放、运输及清理模内杂物、刷隔离剂等 2.混凝土制作、运输、浇筑、振捣、养护 | m3 | 4.73
| AE0067 | 混凝土挡墙 现浇砼 商品砼 |  | 10m3 | 0.473
| AE0154 | 现浇混凝土模板 混凝土挡墙 |  | 100m2 | 0.2365
42 | 010505007001 | C30天沟(檐沟)、挑檐板 | [项目特征] 1.混凝土种类:商品混凝土 2.混凝土强度等级:C30 3.模板:综合考虑 4.其他:综合各种泵送方式、泵送高度、运输方式 [工作内容] 1.模板及支架(撑)制作、安装、拆除、堆放、运输及清理模内杂物、刷隔离剂等 2.混凝土制作、运输、浇筑、振捣、养护 | m3 | 74.98
| AE0091 | 天沟(挑檐) 商品砼 |  | 10m3 | 7.498
| AE0166换 | 现浇混凝土模板 挑檐(天沟) |  | 100m2 | 7.3323
43 | 010507001001 | C20细石混凝土散水 | [项目特征] 1.垫层材料种类、厚度:100mm厚碎石垫层 2.面层厚度:60mm厚 3.混凝土种类:商品混凝土 4.混凝土强度等级:C20 5.变形缝填塞材料种类:详设计 6.其他:综合各种泵送方式、泵送高度、运输方式 [工作内容] 1.地基夯实 2.铺设垫层 3.模板及支撑制作、安装、拆除、堆放、运输及清理模内杂物、刷隔离剂等 4.混凝土制作、运输、浇筑、振捣、养护 5.变形缝填塞 | m2 | 95.62
| AE0102 | 砼排水坡 商品砼 厚度60mm |  | 100m2 | 0.9562
| AD0234 | 垫层 碎石 干铺 |  | 10m3 | 0.9562
清单子目表
工程名称：土建工程 | [6 empty] | 第 14 页 共 22 页
序号 | 编码 | 项目名称 | 项目特征及主要工程内容 | 单位 | 数量 | 综合单价 |  | 综合合价
44 | 010515001001 | 现浇构件钢筋 | [项目特征] 1.钢筋种类、规格:综合考虑 2.钢筋连接、接头方式:综合考虑 3.其他:详设计及相关现行规范 [工作内容] 1.钢筋制作、运输 2.钢筋安装 3.钢筋连接 | t | 129.16
| 借KD0001 | 高强钢筋 钢筋直径 φ10mm以内 |  | t | 14.74
| 借KD0002 | 高强钢筋 钢筋直径 φ10mm以上 |  | t | 46.69
| 借KD0003 | 高强钢筋 箍筋 |  | t | 14.78
| 借KD0001换 | 高强钢筋 钢筋直径 φ10mm以内 坡度≥15°的斜梁、斜板的高强钢筋及成型钢筋 人工*1.25 |  | t | 18.4
| 借KD0002换 | 高强钢筋 钢筋直径 φ10mm以上 坡度≥15°的斜梁、斜板的高强钢筋及成型钢筋 人工*1.25 |  | t | 30.2
| 借KD0003换 | 高强钢筋 箍筋 坡度≥15°的斜梁、斜板的高强钢筋及成型钢筋 人工*1.25 |  | t | 4.35
| AE0208 | 电渣压力焊 |  | 10个 | 44.8
| AE0194 | 机械连接 钢筋直径(mm) 25以内 |  | 10个 | 69.4
45 | 010607005001 | 砌块墙钢丝网加固 | [项目特征] 1.部位:不同材质处铺挂 2.材料品种、规格:详设计 3.加固方式:详设计 4.其他:详设计及相关现行规范 [工作内容] 1.铺贴 2.铆固 | m2 | 152.14
| AM0036 | 钢丝网加固 不同材质处铺挂 |  | 100m2 | 1.5214
清单子目表
工程名称：土建工程 | [6 empty] | 第 15 页 共 22 页
序号 | 编码 | 项目名称 | 项目特征及主要工程内容 | 单位 | 数量 | 综合单价 |  | 综合合价
46 | 010807001001 | 铝合金窗 | [项目特征] 1.窗代号及洞口尺寸:综合考虑 2.框、扇材质:铝合金 3.玻璃品种、厚度:5+9A+5中空玻璃 4.其他:详设计及相关现行规范 [工作内容] 1.窗安装 2.五金、玻璃安装 | m2 | 22.68
| LD0090 | 铝合金成品窗安装 推拉 |  | 10m2 | 2.268
47 | 010802004001 | 防盗门 | [项目特征] 1.门代号及洞口尺寸:综合考虑 2.门框或扇外围尺寸:详设计 3.门框、扇材质:详设计 [工作内容] 1.门安装 2.五金安装 | m2 | 17.13
| AH0036 | 钢质防盗门安装 |  | 100m2 | 0.1713
48 | 010901001001 | 屋面4（斜屋面无保温） | [项目特征] 1.瓦品种、规格:沥青瓦1000*300mm 2.刚性层:40mm厚C20细石砼加5%防水剂 3.保护层:20mm厚1:3水泥砂浆 4.基层:钢筋混凝土屋面板（打磨平整，1：1水泥砂浆点补，阴阳角抹圆弧） 5.其他:详设计及相关现行规范 [工作内容] 1.砂浆制作、运输、摊铺、养护 2.刚性层铺设 3.抹保护层 4.安瓦、作瓦脊 | m2 | 910.48
| AJ0004 | 铺设叠合沥青瓦 |  | 100m2 | 9.1048
| AJ0027 | 刚性屋面 商品砼 厚度40mm |  | 100m2 | 9.1048
| AL0004换 | 水泥砂浆找平层 厚度20mm 在填充材料上 现拌 换为【水泥砂浆(特细砂) 1:3】 |  | 100m2 | 9.1048
清单子目表
工程名称：土建工程 | [6 empty] | 第 16 页 共 22 页
序号 | 编码 | 项目名称 | 项目特征及主要工程内容 | 单位 | 数量 | 综合单价 |  | 综合合价
49 | 010901001002 | 屋面4（平屋面无保温） | [项目特征] 1.刚性层:40mm厚C20细石砼加5%防水剂 2.保护层:20mm厚1:3水泥砂浆 3.基层:钢筋混凝土屋面板（打磨平整，1：1水泥砂浆点补，阴阳角抹圆弧） 4.其他:详设计及相关现行规范 [工作内容] 1.砂浆制作、运输、摊铺、养护 2.刚性层铺设 3.抹保护层 | m2 | 938.49
| AJ0027 | 刚性屋面 商品砼 厚度40mm |  | 100m2 | 9.3849
| AL0004换 | 水泥砂浆找平层 厚度20mm 在填充材料上 现拌 换为【水泥砂浆(特细砂) 1:3】 |  | 100m2 | 9.3849
50 | 010902001002 | 湿铺1.5mmCPS反应粘结型高分子湿铺防水卷材（双面粘） | [项目特征] 1.卷材品种、规格、厚度:湿铺1.5mmCPS反应粘结型高分子湿铺防水卷材（双面粘） 2.防水层数:1层 3.防水层做法:详设计 4.其他:详设计及相关现行规范 [工作内容] 1.基层处理 2.刷底油 3.铺油毡卷材、接缝 | m2 | 1848.98
| AJ0017换 | 改性沥青卷材 自粘法一层 15%＜坡度≤25% 人工*1.18 |  | 100m2 | 9.1048
| AJ0017 | 改性沥青卷材 自粘法一层 |  | 100m2 | 9.385
51 | 011101003001 | 地面3（细石混凝土地坪） | [项目特征] 1.面层厚度、混凝土强度等级:40厚C20细石混凝土 2.结合层:水泥浆水灰比0.4~0.5结合层一道 3.垫层:140厚C20混凝土垫层 4.基层处理:50厚碎石子压实 5.基层:素土夯实 6.其他:详设计及相关现行规范 [工作内容] 1.基层处理 2.浇筑混凝土垫层 3.面层铺设 4.材料运输 | m2 | 1160.08
| AL0024换 | 商品砼面层 厚度80mm 实际厚度(mm):40 |  | 100m2 | 11.6008
清单子目表
工程名称：土建工程 | [6 empty] | 第 17 页 共 22 页
序号 | 编码 | 项目名称 | 项目特征及主要工程内容 | 单位 | 数量 | 综合单价 |  | 综合合价
| AE0002 | 楼地面垫层 商品砼 |  | 10m3 | 16.2411
| AD0234 | 垫层 碎石 干铺 |  | 10m3 | 5.8004
52 | 011102003001 | 地面4（地砖地面） | [项目特征] 1.面层材料品种、规格、颜色:600*600mm防滑地砖面层，水泥浆擦缝 2.结合层厚度、砂浆配合比:20厚1:2干硬性水泥砂浆粘合层，上洒1~2厚干水泥并洒清水适量 3.防护层材料种类:详设计 4.酸洗、打蜡、磨边要求:详设计 5.刚性层:40厚C20细石混凝土 6.垫层:140厚C20混凝土垫层 7.其他:详设计及相关现行规范 [工作内容] 1.基层清理 2.刚性层铺设 3.面层铺设、磨边 4.嵌缝 5.刷防护材料 6.酸洗、打蜡 7.材料运输 | m2 | 33.64
| LA0009 | 地面砖楼地面 周长(mm以内) 2400 |  | 10m2 | 3.364
| AL0011换 | 细石砼找平层 厚度30mm 商品砼 实际厚度(mm):40 |  | 100m2 | 0.3364
| AE0002 | 楼地面垫层 商品砼 |  | 10m3 | 0.3364
53 | 011105003001 | 地砖踢脚线 | [项目特征] 1.踢脚线高度:120mm 2.粘贴层厚度、材料种类:20厚1:2干硬性水泥砂浆粘合层 3.面层材料品种、规格、颜色:详设计 4.防护材料种类:详设计 5.其他:详设计及相关现行规范 [工作内容] 1.基层清理 2.底层抹灰 3.面层铺贴、磨边 4.擦缝 5.磨光、酸洗、打蜡 6.刷防护材料 7.材料运输 | m | 21.82
| LA0049 | 地砖成品踢脚线安装 |  | 10m | 2.182
清单子目表
工程名称：土建工程 | [6 empty] | 第 18 页 共 22 页
序号 | 编码 | 项目名称 | 项目特征及主要工程内容 | 单位 | 数量 | 综合单价 |  | 综合合价
54 | 011201001001 | 内墙面一般抹灰 | [项目特征] 1.部位:修车库、办公室内墙面 2.墙体类型:综合考虑 3.厚度、砂浆配合比:20mm厚1：2.5水泥砂浆 4.其他:详设计及相关现行规范 [工作内容] 1.基层清理 2.砂浆制作、运输 3.底层抹灰 4.抹面层 | m2 | 1339.62
| AM0001 | 墙面、墙裙水泥砂浆抹灰 砖墙 内墙 现拌砂浆 |  | 100m2 | 13.3962
55 | 011202001001 | 独立柱一般抹灰 | [项目特征] 1.部位:修车库独立柱 2.柱(梁)体类型:综合考虑 3.厚度、砂浆配合比:20mm厚1：2.5水泥砂浆 4.其他:详设计及相关现行规范 [工作内容] 1.基层清理 2.砂浆制作、运输 3.底层抹灰 4.抹面层 | m2 | 222.13
| AM0040 | 柱面抹水泥砂浆 方(矩)形柱、梁面 砖柱面 现拌砂浆 |  | 100m2 | 2.2213
56 | 011201001002 | 外墙面一般抹灰 | [项目特征] 1.部位:外墙 2.墙体类型:综合考虑 3.面层厚度、砂浆配合比:20mm厚1：3水泥砂浆找平 [工作内容] 1.基层清理 2.砂浆制作、运输 3.底层抹灰 4.抹面层 | m2 | 864.23
| AM0004 | 墙面、墙裙水泥砂浆抹灰 砖墙 外墙 现拌砂浆 |  | 100m2 | 8.6423
清单子目表
工程名称：土建工程 | [6 empty] | 第 19 页 共 22 页
序号 | 编码 | 项目名称 | 项目特征及主要工程内容 | 单位 | 数量 | 综合单价 |  | 综合合价
57 | 011201002001 | 水泥砂浆内墙面 | [项目特征] 1.部位:旧件间、废油房、机油房、空压机房 2.墙体类型:综合考虑 3.底层厚度、砂浆配合比:9mm厚1：2.5水泥砂浆找平层两次成活，表面赶光 4.面层厚度、砂浆配合比:15mm厚1：3水泥砂浆保护层，分两次抹 5.分格缝宽度、材料种类:详设计 6.其他:详设计及相关现行规范 [工作内容] 1.基层清理 2.砂浆制作、运输 3.底层抹灰 4.抹面层 5.抹装饰面 6.勾分格缝 | m2 | 261.24
| AM0001换 | 墙面、墙裙水泥砂浆抹灰 砖墙 内墙 现拌砂浆 |  | 100m2 | 2.6124
58 | 011204003001 | 300*600釉面砖内墙面 | [项目特征] 1.部位:修车库 2.墙体类型:综合考虑 3.安装方式:20mm厚1：2.5水泥砂浆 4.面层材料品种、规格、颜色:300*600釉面砖 5.缝宽、嵌缝材料种类:详设计 6.防护材料种类:详设计 7.磨光、酸洗、打蜡要求:详设计 8.其他:详设计及相关现行规范 [工作内容] 1.基层清理 2.砂浆制作、运输 3.粘结层铺贴 4.面层安装 5.嵌缝 6.刷防护材料 7.磨光、酸洗、打蜡 | m2 | 83.28
| LB0047换 | 墙面贴面砖 水泥砂浆粘贴 周长(mm以内) 1600 换为【水泥砂浆(特细砂) 1:2.5】 |  | 10m2 | 8.328
清单子目表
工程名称：土建工程 | [6 empty] | 第 20 页 共 22 页
序号 | 编码 | 项目名称 | 项目特征及主要工程内容 | 单位 | 数量 | 综合单价 |  | 综合合价
59 | 011407002001 | 天棚喷刷防霉涂料 | [项目特征] 1.基层类型:综合考虑 2.喷刷涂料部位:办公室 3.基层:现浇钢筋混凝土楼板打磨找补 4.腻子种类、要求:耐水腻子2遍 5.涂料品种、喷刷遍数:防霉涂料二遍 6.其他:详设计及相关现行规范 [工作内容] 1.基层清理 2.刮腻子 3.刷、喷涂料 | m2 | 34.5
| LE0178换 | 抹灰面刮成品腻子粉 防水型 二遍 天棚面 人工*1.3,材料*1.1 混凝土面层(打磨后)直接刮腻子基层 人工*1.1 |  | 10m2 | 3.45
| LE0153换 | 内墙面乳胶漆 抹灰面 二遍 天棚面 人工*1.3,材料*1.1 换为【防霉涂料】 |  | 10m2 | 3.45
60 | 011407001001 | 墙面喷刷防霉涂料 | [项目特征] 1.部位:修车库、办公室内墙面 2.基层类型:综合考虑 3.喷刷涂料部位:综合考虑 4.腻子种类、要求:耐水腻子二遍 5.涂料品种、喷刷遍数:防霉涂料二遍 6.其他:详设计及相关现行规范 [工作内容] 1.基层清理 2.刮腻子 3.刷、喷涂料 | m2 | 1256.34
| LE0185换 | 刷内墙涂料 二遍 换为【防霉涂料】 |  | 10m2 | 125.634
| LE0178 | 抹灰面刮成品腻子粉 防水型 二遍 |  | 10m2 | 125.634
清单子目表
工程名称：土建工程 | [6 empty] | 第 21 页 共 22 页
序号 | 编码 | 项目名称 | 项目特征及主要工程内容 | 单位 | 数量 | 综合单价 |  | 综合合价
61 | 011407001002 | 独立柱喷刷防霉涂料 | [项目特征] 1.部位:修车库独立柱 2.基层类型:综合考虑 3.喷刷涂料部位:综合考虑 4.腻子种类、要求:耐水腻子二遍 5.涂料品种、喷刷遍数:防霉涂料二遍 6.其他:详设计及相关现行规范 [工作内容] 1.基层清理 2.刮腻子 3.刷、喷涂料 | m2 | 222.13
| LE0185换 | 刷内墙涂料 二遍 换为【防霉涂料】 独立柱（梁）面 人工*1.1,材料*1.05 |  | 10m2 | 22.213
| LE0178换 | 抹灰面刮成品腻子粉 防水型 二遍 独立柱（梁）面 人工*1.1,材料*1.05 |  | 10m2 | 22.213
62 | 011406001001 | 外墙涂料 | [项目特征] 1.基层类型:综合考虑 2.腻子种类、遍数:柔性耐水腻子（二遍） 3.防护材料种类:详设计 4.油漆品种、刷漆遍数:防霉涂料（二遍） 5.部位:外墙 6.其他:详设计及相关现行规范 [工作内容] 1.基层清理 2.刮腻子 3.刷防护材料、油漆 | m2 | 864.23
| LE0184换 | 外墙涂料 抹灰面 换为【防霉涂料】 |  | 10m2 | 86.423
| LE0178 | 抹灰面刮成品腻子粉 防水型 二遍  |  | 10m2 | 86.423
63 | 011503B01001 | 车挡安装 | [项目特征] 1.车档规格、型号:详设计 2.安装方式:详设计 3.其他:详设计及相关现行规范 [工作内容] 1.材料运输、安装 | 个 | 16
| 补充主材001@1 | 车挡安装 |  | 个 | 16
清单子目表
工程名称：土建工程 | [6 empty] | 第 22 页 共 22 页
序号 | 编码 | 项目名称 | 项目特征及主要工程内容 | 单位 | 数量 | 综合单价 |  | 综合合价
64 | 040201022001 | 排水沟 | [项目特征] 1.断面尺寸:详设计 2.基础、垫层：材料品种、厚度:100mm厚C10混凝土垫层 3.砂浆强度等级、砌体材料:M5水泥砂浆砌砖 4.伸缩缝填塞:详设计 5.盖板材质、规格:详设计 6.其他:详设计及相关现行规范 [工作内容] 1.模板制作、安装、拆除 2.基础、垫层铺筑 3.混凝土拌和、运输、浇筑 4.侧墙浇捣或砌筑 5.勾缝、抹面 6.盖板安装 | m | 115.2
| 借DB0096 | 排水沟、边沟 现拌水泥砂浆M7.5 砖 底板 |  | 10m3 | 0.5391
| 借DB0097 | 排水沟、边沟 现拌水泥砂浆M7.5 砖 墙身 |  | 10m3 | 1.3824
| BAD0001 | 安装成品篦子 |  | 10m | 11.52
| AE0004 | 基础垫层 商品砼 |  | 10m3 | 1.129
| AE0118 | 现浇混凝土模板 基础垫层 |  | 100m2 | 0.2304
65 | 011502008005 | GRC装饰 | [项目特征] 1.基层类型:综合考虑 2.构件规格:15mm厚 3.构件安装部位:详设计 4.填充材料种类:详设计 5.其他:详设计及相关现行规范 [工作内容] 1.线条安装 2.基层清理 3.材料运输 | m2 | 299.33
| 借KB0045 | 轻质墙体安装 GRC轻质墙板 |  | 10m2 | 29.933

## 人材机价差表
人材机价差表
工程名称：土建工程 | [7 empty] | 第 1 页 共 3 页
序号 | 编码 | 材料名称 | 规格 | 单位 | 数量 | 预算价(元) | 市场价(元) |  | 价差(元) | 价差合计(元) | 备注
1 | 010000120@1 | 钢筋 |  | t | 0.5253
2 | 010100010 | 钢筋 | 综合 | kg | 137.5883
3 | 010100013 | 钢筋 |  | t | 27.7466
4 | 010100300 | 钢筋 | Ф10以内 | t | 34.1342
5 | 010100315 | 钢筋 | Ф10以外 | t | 79.1967
6 | 010302020 | 镀锌铁丝 | 22# | kg | 0.459
7 | 020900900 | 塑料薄膜 |  | m2 | 626.8008
8 | 031350010 | 低碳钢焊条 | 综合 | kg | 488.5436
9 | 031394810 | 钻头 |  | kg | 136.4958
10 | 032100900 | 钢丝网 | 综合 | m2 | 176.4824
11 | 032102830 | 支撑钢管及扣件 |  | kg | 1955.8457
12 | 032130010 | 铁件 | 综合 | kg | 18.383
13 | 032134815 | 加工铁件 |  | kg | 143.655
14 | 032140480 | 梁卡具 |  | kg | 79.5709
15 | 040100015 | 水泥 | 32.5R | kg | 69769.28
16 | 040100120 | 普通硅酸盐水泥 | P.O 32.5 | kg | 66.91
17 | 040100520 | 白色硅酸盐水泥 |  | kg | 21.0788
18 | 040300760 | 特细砂 |  | t | 215.9289
19 | 040500209 | 碎石 | 5~40 | t | 112.7001
20 | 040900550 | 石灰膏 |  | m3 | 3.3545
21 | 041300030 | 标准砖 | 200×95×53 | 千块 | 16.1397
22 | 041301320 | 页岩空心砖 |  | m3 | 9.4025
23 | 041301330 | 页岩砖 | 240×115×53 | 千块 | 10.4445
24 | 041301340 | 多孔砖 |  | m3 | 85.0986
25 | 041701510@1 | 沥青瓦 | 1000×300 | 块 | 6282.312
26 | 05030380 | 木材 | 锯材 | m3 | 29.3547
人材机价差表
工程名称：土建工程 | [7 empty] | 第 2 页 共 3 页
序号 | 编码 | 材料名称 | 规格 | 单位 | 数量 | 预算价(元) | 市场价(元) |  | 价差(元) | 价差合计(元) | 备注
0
27 | 070101300@1 | 釉面砖 | 300*600 | m2 | 87.444
28 | 070502000@1 | 防滑地砖 | 600*600 | m2 | 34.6492
29 | 070502010 | 地面砖踢脚线(成品) |  | m | 22.0382
30 | 110901600 | 铝合金推拉窗 |  | m2 | 21.9996
31 | 112300900 | 防盗门 |  | m2 | 16.6161
32 | 130304900 | 腻子粉 | 成品(防水型) | kg | 4882.0533
33 | 130500300 | 防霉涂料 |  | kg | 1048.7629
34 | 133302630 | 改性沥青自粘卷材 |  | m2 | 1247.9235
35 | 133302630@2 | 1.5mmCPS反应粘结型高分子湿铺防水卷材 |  | m2 | 1210.6653
36 | 133500200 | 防水粉 |  | kg | 14.6916
37 | 133501000 | 建筑油膏 |  | kg | 1500.8089
38 | 133505070 | 冷底子油 | 30:70 | kg | 764.8032
39 | 133505080 | 改性沥青嵌缝油膏 |  | kg | 110.5135
40 | 144102310 | 硅酮耐候密封胶 |  | kg | 15.1502
41 | 144103110 | 聚氨酯发泡密封胶 | 750mL/支 | 支 | 22.6346
42 | 173104200 | 声测管 |  | m | 913.5
43 | 292102800 | 螺纹套筒连接件 | φ25以内 | 套 | 700.94
44 | 341100100 | 水 |  | m3 | 512.9724
45 | 341100120 | 水 |  | t | 7.31
46 | 341100400 | 电 |  | kW·h | 298.8226
47 | 350100011 | 复合模板 |  | m2 | 1279.8823
48 | 350300100 | 脚手架钢管 |  | kg | 7516.9697
49 | 350301110 | 扣件 |  | 套 | 3679.5682
50 | 360103010 | 成品篦子 |  | m | 115.2
人材机价差表
工程名称：土建工程 | [7 empty] | 第 3 页 共 3 页
序号 | 编码 | 材料名称 | 规格 | 单位 | 数量 | 预算价(元) | 市场价(元) |  | 价差(元) | 价差合计(元) | 备注
51 | 850401070 | 石油沥青砂浆 1:2:7 |  | m3 | 0.1339
52 | 840201140@1 | 商品砼 | C30 | m3 | 697.1153
53 | 840201140@10 | 商品砼 | C30 | m3 | 215.6774
54 | 840201140@11 | 商品砼 | C25 | m3 | 0.132
55 | 840201140@2 | 商品砼 | C20 | m3 | 184.522
56 | 840201140@3 | 商品砼 | C25 | m3 | 0.7105
57 | 840201140@4 | 细石混凝土 | C20 | m3 | 139.3649
58 | 840201140@7 | 商品砼 | C20 | m3 | 5.8233
59 | 840201140@8 | 商品砼 | C10 | m3 | 11.4594
60 | 840201140@9 | 商品砼 | C25 | m3 | 6.1347
61 | 840201170 | 商品砼 C30 |  | m3 | 30.6
62 | 850201030 | 预拌水泥砂浆 1:2 |  | m3 | 4.6641
63 | CY | 柴油 |  | kg | 7973.2353
64 | DIAN | 电 |  | kW·h | 14927.6318
65 | JSRG | 机上人工 |  | 工日 | 341.8758
66 | QY | 汽油 |  | kg | 194.9568
合 计

## 未计价材料表
未计价材料表
工程名称:土建工程 | [5 empty] | 第 1 页 共 1 页
序号 | 材料名称 | 数量 | 单位 | 单价（元） | 合价（元） |  | 备注
1 | 车挡安装 | 16 | 个
合 计