## 封-1 招标工程量清单
|  | 消防工程 |  | 工程 | 封-1
招标工程量清单
招 标 人： |  |  | 工程造价 咨 询 人：
| (单位盖章) |  |  |  |  | (单位资质专用章)
法定代表人 或其授权人： |  |  | 法定代表人 或其授权人：
| (签字或盖章) |  |  |  |  | (签字或盖章)
编 制 人： |  |  | 审 核 人：
| (造价人员签字盖专用章) |  |  |  |  | (造价工程师签字盖专用章)
时间： 年 月 日

## 表-01 工程计价总说明
表-01
工程计价总说明
工程名称：消防工程 |  | 第 1 页 共 1 页

## 表-04 单位工程工程量清单汇总表
表-04
单位工程工程量清单汇总表
工程名称：消防工程 |  |  | 第 1 页 共 1 页
序号 | 汇总内容 | 金额(元) |  | 其中：暂估价(元)
1 | 分部分项工程费
1.1 | C喷淋
1.2 | 消火栓系统
1.3 | 消防水炮
1.4 | 火灾报警
1.5 | 应急照明
1.6 | 电源监控
1.7 | 水炮系统电气
2 | 措施项目费
2.1 | 其中：安全文明施工费
3 | 其他项目费
4 | 规费
5 | 税金
投标报价合计=1+2+3+4+5
注：1.本表适用于单位工程招标控制价或投标报价的汇总，如无单位工程划分，单项工程也使用本表汇总。 2.分部分项工程、措施项目中暂估价中应填写材料、工程设备暂估价，其他项目中暂估价应填写专业工程暂估价。

## 表-08 措施项目汇总表
表-08
措施项目汇总表
工程名称：消防工程 |  |  | 第 1 页 共 1 页
序号 | 项目名称 | 金额(元)
|  | 合价 |  | 其中：暂估价
1 | 施工技术措施项目
2 | 施工组织措施项目
2.1 | 其中：安全文明施工费
2.2 | 建设工程竣工档案编制费
措施项目费合计=1+2

## 表-09 分部分项工程项目清单计价表
表-09
分部分项工程项目清单计价表
工程名称：消防工程 | [5 empty] | 第 1 页 共 22 页
序号 | 项目编码 | 项目名称 | 项目特征 | 计量单位 | 工程量 |  | 金额（元）
[7 empty] | 综合单价 | 合价 | 其中:暂估价
| C | 喷淋
1 | 030901001001 | 内外壁热镀锌钢管 DN25 | [项目特征] 1.安装部位:室内 2.材质、规格:内外壁热镀锌钢管 DN25 3.连接形式:螺纹连接 4.钢管镀锌设计要求:满足设计及规范要求 5.压力试验及冲洗设计要求:满足设计及规范要求 6.其他:满足设计及规范要求 [工作内容] 1.管道及管件安装 2.钢管镀锌 3.压力试验 4.冲洗 | m | 33.48
2 | 030901001002 | 内外壁热镀锌钢管 DN32 | [项目特征] 1.安装部位:室内 2.材质、规格:内外壁热镀锌钢管 DN32 3.连接形式:螺纹连接 4.钢管镀锌设计要求:满足设计及规范要求 5.压力试验及冲洗设计要求:满足设计及规范要求 6.其他:满足设计及规范要求 [工作内容] 1.管道及管件安装 2.钢管镀锌 3.压力试验 4.冲洗 | m | 10.5
本页小计
表-09
分部分项工程项目清单计价表
工程名称：消防工程 | [5 empty] | 第 2 页 共 22 页
序号 | 项目编码 | 项目名称 | 项目特征 | 计量单位 | 工程量 |  | 金额（元）
[7 empty] | 综合单价 | 合价 | 其中:暂估价
3 | 030901001003 | 内外壁热镀锌钢管 DN40 | [项目特征] 1.安装部位:室内 2.材质、规格:内外壁热镀锌钢管 DN40 3.连接形式:螺纹连接 4.钢管镀锌设计要求:满足设计及规范要求 5.压力试验及冲洗设计要求:满足设计及规范要求 6.其他:满足设计及规范要求 [工作内容] 1.管道及管件安装 2.钢管镀锌 3.压力试验 4.冲洗 | m | 5.25
4 | 030901001004 | 内外壁热镀锌钢管 DN50 | [项目特征] 1.安装部位:室内 2.材质、规格:内外壁热镀锌钢管 DN50 3.连接形式:螺纹连接 4.钢管镀锌设计要求:满足设计及规范要求 5.压力试验及冲洗设计要求:满足设计及规范要求 6.其他:满足设计及规范要求 [工作内容] 1.管道及管件安装 2.钢管镀锌 3.压力试验 4.冲洗 | m | 7.3
本页小计
表-09
分部分项工程项目清单计价表
工程名称：消防工程 | [5 empty] | 第 3 页 共 22 页
序号 | 项目编码 | 项目名称 | 项目特征 | 计量单位 | 工程量 |  | 金额（元）
[7 empty] | 综合单价 | 合价 | 其中:暂估价
5 | 030901001005 | 内外壁热镀锌钢管 DN65 喷淋 | [项目特征] 1.安装部位:室内 2.材质、规格:内外壁热镀锌钢管 DN65 3.连接形式:沟槽式卡箍连接 4.钢管镀锌设计要求:满足设计及规范要求 5.压力试验及冲洗设计要求:满足设计及规范要求 6.其他:满足设计及规范要求 [工作内容] 1.管道及管件安装 2.钢管镀锌 3.压力试验 4.冲洗 | m | 5.45
6 | 030901001006 | 内外壁热镀锌钢管 DN80 喷淋 | [项目特征] 1.安装部位:室内 2.材质、规格:内外壁热镀锌钢管 DN80 3.连接形式:沟槽式卡箍连接 4.钢管镀锌设计要求:满足设计及规范要求 5.压力试验及冲洗设计要求:满足设计及规范要求 6.其他:满足设计及规范要求 [工作内容] 1.管道及管件安装 2.钢管镀锌 3.压力试验 4.冲洗 | m | 6.75
本页小计
表-09
分部分项工程项目清单计价表
工程名称：消防工程 | [5 empty] | 第 4 页 共 22 页
序号 | 项目编码 | 项目名称 | 项目特征 | 计量单位 | 工程量 |  | 金额（元）
[7 empty] | 综合单价 | 合价 | 其中:暂估价
7 | 030901006001 | 水流指示器 DN80 | [项目特征] 1.规格、型号:水流指示器 DN80 2.连接形式:法兰连接 3.其他:满足设计及规范要求 [工作内容] 1.安装 2.电气接线 3.法兰安装 4.调试 | 个 | 1
8 | 031003003001 | 信号阀 DN80 | [项目特征] 1.类型:信号阀 2.材质:详设计 3.规格、压力等级:DN80 4.连接形式:法兰连接 5.其他:满足设计及规范要求 [工作内容] 1.安装 2.调试 3.法兰安装 | 个 | 1
9 | 031003001003 | 试水阀 DN25 | [项目特征] 1.类型:试水阀 2.材质:详设计 3.规格、压力等级:DN25 4.连接形式:满足设计及规范要求 5.其他:满足设计及规范要求 [工作内容] 1.安装 2.调试 | 个 | 1
本页小计
表-09
分部分项工程项目清单计价表
工程名称：消防工程 | [5 empty] | 第 5 页 共 22 页
序号 | 项目编码 | 项目名称 | 项目特征 | 计量单位 | 工程量 |  | 金额（元）
[7 empty] | 综合单价 | 合价 | 其中:暂估价
10 | 031003001004 | 自动排气阀 喷淋 | [项目特征] 1.类型:自动排气阀 2.材质:详设计 3.规格、压力等级:ZSFP25,PN=1.6MPa 4.连接形式:螺纹连接 5.其他:满足设计及规范要求 [工作内容] 1.安装 2.调试 | 个 | 1
11 | 030901003001 | 喷头 | [项目特征] 1.安装部位:室内 2.材质、型号、规格:ZSTX15,PN=0.50MPa,68℃ 3.连接形式:满足设计及规范要求 4.其他:满足设计及规范要求 [工作内容] 1.安装 2.严密性试验 | 个 | 16
12 | 030901007001 | 减压孔板 | [项目特征] 1.材质、规格:满足设计及规范要求 2.其他:满足设计及规范要求 [工作内容] 1.安装 2.法兰安装 3.调试 | 个 | 1
13 | 030905002001 | 喷淋系统控制装置调试 | [项目特征] 1.名称:喷淋系统控制装置调试 2.其他:满足设计及规范要求 [工作内容] 1.系统装置调试 | 点 | 1
本页小计
表-09
分部分项工程项目清单计价表
工程名称：消防工程 | [5 empty] | 第 6 页 共 22 页
序号 | 项目编码 | 项目名称 | 项目特征 | 计量单位 | 工程量 |  | 金额（元）
[7 empty] | 综合单价 | 合价 | 其中:暂估价
14 | 030906001001 | 管道支架制作安装 喷淋 | [项目特征] 1.名称:管道支架制作安装 2.材质:金属 3.操作高度:综合考虑 4.其他:满足设计及规范要求 [工作内容] 1.制作 2.安装 | kg | 90.1
15 | 031201003001 | 金属结构刷油 | [项目特征] 1.除锈级别:满足设计及规范要求 2.涂刷遍数、漆膜厚度:防锈漆二道，灰色调和漆二道 3.操作高度:综合考虑 4.其他:满足设计及规范要求 [工作内容] 1.除锈 2.调配、涂刷 | kg | 90.1
16 | 031201001001 | 喷水系统管道刷油 | [项目特征] 1.除锈级别:满足设计及规范要求 2.涂刷遍数、漆膜厚度:红色调和漆二道，再外刷黄色调和漆色环做色标 3.操作高度:综合考虑 4.其他:满足设计及规范要求 [工作内容] 1.除锈 2.调配、涂刷 | m2 | 10.31
消火栓系统
本页小计
表-09
分部分项工程项目清单计价表
工程名称：消防工程 | [5 empty] | 第 7 页 共 22 页
序号 | 项目编码 | 项目名称 | 项目特征 | 计量单位 | 工程量 |  | 金额（元）
[7 empty] | 综合单价 | 合价 | 其中:暂估价
1 | 030901001007 | 内外壁热镀锌钢管 DN65 消火栓 | [项目特征] 1.安装部位:室内 2.材质、规格:内外壁热镀锌钢管 DN65 3.连接形式:沟槽式卡箍连接 4.钢管镀锌设计要求:满足设计及规范要求 5.压力试验及冲洗设计要求:满足设计及规范要求 6.操作高度:综合考虑 7.其他:满足设计及规范要求 [工作内容] 1.管道及管件安装 2.钢管镀锌 3.压力试验 4.冲洗 | m | 85.43
2 | 030901001008 | 内外壁热镀锌钢管 DN100 消火栓 | [项目特征] 1.安装部位:室内 2.材质、规格:内外壁热镀锌钢管 DN100 3.连接形式:沟槽式卡箍连接 4.钢管镀锌设计要求:满足设计及规范要求 5.压力试验及冲洗设计要求:满足设计及规范要求 6.操作高度:综合考虑 7.其他:满足设计及规范要求 [工作内容] 1.管道及管件安装 2.钢管镀锌 3.压力试验 4.冲洗 | m | 168.06
本页小计
表-09
分部分项工程项目清单计价表
工程名称：消防工程 | [5 empty] | 第 8 页 共 22 页
序号 | 项目编码 | 项目名称 | 项目特征 | 计量单位 | 工程量 |  | 金额（元）
[7 empty] | 综合单价 | 合价 | 其中:暂估价
3 | 031003003002 | 蝶阀 DN100 | [项目特征] 1.类型:蝶阀 2.材质:详设计 3.规格、压力等级:DN100 4.连接形式:法兰连接 5.操作高度:综合考虑 6.其他:满足设计及规范要求 [工作内容] 1.安装 2.调试 3.法兰安装 | 个 | 4
4 | 031003001005 | 自动排气阀 | [项目特征] 1.类型:自动排气阀 2.规格、压力等级:ZSFP25,PN=1.6MPa 3.连接形式:满足设计及规范要求 4.操作高度:综合考虑 5.其他:满足设计及规范要求 [工作内容] 1.安装 2.调试 | 个 | 2
5 | 030901010001 | 室内消火栓 | [项目特征] 1.型号、规格:SNW65,800×650×200mm 2.附件材质、规格:配置DN65消火栓1个,25m长DN65衬胶水带1条,DN65×19mm直流水枪1支,报警信号开关(只传递信号,不启泵)和指示灯各一只,箱体尺寸为800×650×200mm(单栓消火栓箱) 3.其他:满足设计及规范要求 [工作内容] 1.箱体及消火栓安装 2.配件安装 | 套 | 7
本页小计
表-09
分部分项工程项目清单计价表
工程名称：消防工程 | [5 empty] | 第 9 页 共 22 页
序号 | 项目编码 | 项目名称 | 项目特征 | 计量单位 | 工程量 |  | 金额（元）
[7 empty] | 综合单价 | 合价 | 其中:暂估价
6 | 030901010002 | 室内消火栓 兼做试验消火栓 | [项目特征] 1.型号、规格:SNW65,800×650×200mm 2.附件材质、规格:配置DN65消火栓1个,25m长DN65衬胶水带1条,DN65×19mm直流水枪1支,报警信号开关(只传递信号,不启泵)和指示灯各一只,箱体尺寸为800×650×200mm(单栓消火栓箱)兼做试验消火栓，含压力表等配件 3.其他:满足设计及规范要求 [工作内容] 1.箱体及消火栓安装 2.配件安装 | 套 | 1
7 | 030905002002 | 消火栓灭火系统控制装置调试 | [项目特征] 1.名称:消火栓灭火系统控制装置调试 2.操作高度:综合考虑 3.其他:满足设计及规范要求 [工作内容] 1.系统装置调试 | 点 | 8
8 | 030906001002 | 管道支架制作安装 | [项目特征] 1.名称:管道支架制作安装 2.材质:金属 3.操作高度:综合考虑 4.其他:满足设计及规范要求 [工作内容] 1.制作 2.安装 | kg | 372.37
本页小计
表-09
分部分项工程项目清单计价表
工程名称：消防工程 | [5 empty] | 第 10 页 共 22 页
序号 | 项目编码 | 项目名称 | 项目特征 | 计量单位 | 工程量 |  | 金额（元）
[7 empty] | 综合单价 | 合价 | 其中:暂估价
9 | 031002001001 | 水管双向抗震支架 JZ-DN100/150-TL | [项目特征] 1.材质:钢材 2.管架形式:详设计 3.操作高度:综合考虑 4.其他:满足设计及规范要求 [工作内容] 1.制作 2.安装 | 套 | 18
10 | 031201003002 | 金属结构刷油 | [项目特征] 1.除锈级别:满足设计及规范要求 2.涂刷遍数、漆膜厚度:防锈漆二道，灰色调和漆二道 3.操作高度:综合考虑 4.其他:满足设计及规范要求 [工作内容] 1.除锈 2.调配、涂刷 | kg | 372.37
11 | 031201001002 | 消火栓系统管道刷油 | [项目特征] 1.除锈级别:满足设计及规范要求 2.涂刷遍数、漆膜厚度:红色调和漆二道 3.操作高度:综合考虑 4.其他:满足设计及规范要求 [工作内容] 1.除锈 2.调配、涂刷 | m2 | 80.73
消防水炮
火灾报警
本页小计
表-09
分部分项工程项目清单计价表
工程名称：消防工程 | [5 empty] | 第 11 页 共 22 页
序号 | 项目编码 | 项目名称 | 项目特征 | 计量单位 | 工程量 |  | 金额（元）
[7 empty] | 综合单价 | 合价 | 其中:暂估价
1 | 030904008001 | 端子箱 | [项目特征] 1.名称:端子箱 2.操作高度:综合考虑 3.其他:满足设计及规范要求 [工作内容] 1.安装 2.校接线 3.调试 | 个 | 1
2 | 030904001001 | 智能感烟探测器 | [项目特征] 1.名称:智能感烟探测器 2.规格:详设计 3.操作高度:综合考虑 4.其他:满足设计及规范要求 [工作内容] 1.底座安装 2.探头安装 3.校接线 4.编码 5.探测器调试 | 个 | 2
3 | 030904001002 | 智能感温探测器 | [项目特征] 1.名称:智能感温探测器 2.规格:详设计 3.操作高度:综合考虑 4.其他:满足设计及规范要求 [工作内容] 1.底座安装 2.探头安装 3.校接线 4.编码 5.探测器调试 | 个 | 3
本页小计
表-09
分部分项工程项目清单计价表
工程名称：消防工程 | [5 empty] | 第 12 页 共 22 页
序号 | 项目编码 | 项目名称 | 项目特征 | 计量单位 | 工程量 |  | 金额（元）
[7 empty] | 综合单价 | 合价 | 其中:暂估价
4 | 030904001003 | 红外光束感烟探测器 | [项目特征] 1.名称:红外光束感烟探测器 2.规格:详设计 3.操作高度:综合考虑 4.其他:满足设计及规范要求 [工作内容] 1.底座安装 2.探头安装 3.校接线 4.编码 5.探测器调试 | 个 | 6
5 | 030904007001 | 吸顶式应急广播 | [项目特征] 1.名称:吸顶式应急广播 2.安装方式:详设计 3.操作高度:综合考虑 4.其他:满足设计及规范要求 [工作内容] 1.安装 2.校接线 3.编码 4.调试 | 个 | 4
6 | 030904003001 | 消火栓按钮 | [项目特征] 1.名称:消火栓按钮 2.其他:满足设计及规范要求 [工作内容] 1.安装 2.校接线 3.编码 4.调试 | 个 | 8
本页小计
表-09
分部分项工程项目清单计价表
工程名称：消防工程 | [5 empty] | 第 13 页 共 22 页
序号 | 项目编码 | 项目名称 | 项目特征 | 计量单位 | 工程量 |  | 金额（元）
[7 empty] | 综合单价 | 合价 | 其中:暂估价
7 | 030904006001 | 带电话插孔手动报警按钮 | [项目特征] 1.名称:带电话插孔手动报警按钮 2.其他:满足设计及规范要求 [工作内容] 1.安装 2.校接线 3.编码 4.调试 | 个 | 4
8 | 030904005001 | 编码型声光报警器 | [项目特征] 1.名称:编码型声光报警器 2.其他:满足设计及规范要求 [工作内容] 1.安装 2.校接线 3.编码 4.调试 | 个 | 4
9 | 030904008002 | 单输入模块 | [项目特征] 1.名称:单输入模块 2.规格:详设计 3.操作高度:综合考虑 4.其他:满足设计及规范要求 [工作内容] 1.安装 2.校接线 3.编码 4.调试 | 个 | 12
本页小计
表-09
分部分项工程项目清单计价表
工程名称：消防工程 | [5 empty] | 第 14 页 共 22 页
序号 | 项目编码 | 项目名称 | 项目特征 | 计量单位 | 工程量 |  | 金额（元）
[7 empty] | 综合单价 | 合价 | 其中:暂估价
10 | 030904008003 | 单输入/单输出模块 | [项目特征] 1.名称:单输入/单输出模块 2.规格:详设计 3.操作高度:综合考虑 4.其他:满足设计及规范要求 [工作内容] 1.安装 2.校接线 3.编码 4.调试 | 个 | 1
11 | 030904008004 | 短路隔离器 | [项目特征] 1.名称:短路隔离器 2.规格:详设计 3.操作高度:综合考虑 4.其他:满足设计及规范要求 [工作内容] 1.安装 2.校接线 3.编码 4.调试 | 个 | 2
12 | 030904008005 | 消防广播模块 | [项目特征] 1.名称:消防广播模块 2.操作高度:综合考虑 3.其他:满足设计及规范要求 [工作内容] 1.安装 2.校接线 3.编码 4.调试 | 个 | 1
本页小计
表-09
分部分项工程项目清单计价表
工程名称：消防工程 | [5 empty] | 第 15 页 共 22 页
序号 | 项目编码 | 项目名称 | 项目特征 | 计量单位 | 工程量 |  | 金额（元）
[7 empty] | 综合单价 | 合价 | 其中:暂估价
13 | 080903017001 | 火灾显示盘 | [项目特征] 1.名称:火灾显示盘 2.规格:详设计 3.其他:满足设计及规范要求 [工作内容] 1.安装、调试 2.校接线 3.运输 | 台 | 1
14 | 030411006003 | 明装金属接线盒 | [项目特征] 1.名称:接线盒 2.材质:金属 3.操作高度:综合考虑 4.其他:满足设计及规范要求 [工作内容] 1.本体安装 | 个 | 31
15 | 030411001006 | 配管 JDG20 明敷 | [项目特征] 1.名称:钢管 2.材质:镀锌钢管 3.规格:JDG20 4.敷设方式:明敷 5.接地要求:满足设计及规范要求 6.操作高度:综合考虑 7.其他:满足设计及规范要求 [工作内容] 1.电线管路敷设 2.接地 | m | 738.17
本页小计
表-09
分部分项工程项目清单计价表
工程名称：消防工程 | [5 empty] | 第 16 页 共 22 页
序号 | 项目编码 | 项目名称 | 项目特征 | 计量单位 | 工程量 |  | 金额（元）
[7 empty] | 综合单价 | 合价 | 其中:暂估价
16 | 030411004004 | 管内穿线 WDZN-BYJ-4mm2 | [项目特征] 1.名称:管内穿线 2.型号:WDZN-BYJ 3.规格:4mm2 4.材质:铜芯 5.操作高度:综合考虑 6.其他:满足设计及规范要求 [工作内容] 1.配线 | m | 8.9
17 | 030411004005 | 管内穿线 WDZN-BYJ-2.5mm2 | [项目特征] 1.名称:管内穿线 2.型号:WDZN-BYJ 3.规格:2.5mm2 4.材质:铜芯 5.操作高度:综合考虑 6.其他:满足设计及规范要求 [工作内容] 1.配线 | m | 380.24
18 | 030411004006 | 管内穿线 WDZ-RYS-2*1.5mm2 | [项目特征] 1.名称:管内穿线 2.型号:WDZ-RYS 3.规格:2*1.5mm2 4.材质:铜芯 5.操作高度:综合考虑 6.其他:满足设计及规范要求 [工作内容] 1.配线 | m | 215.47
本页小计
表-09
分部分项工程项目清单计价表
工程名称：消防工程 | [5 empty] | 第 17 页 共 22 页
序号 | 项目编码 | 项目名称 | 项目特征 | 计量单位 | 工程量 |  | 金额（元）
[7 empty] | 综合单价 | 合价 | 其中:暂估价
19 | 030411004007 | 管内穿线 WDZN-RYS-2*1.5mm2 | [项目特征] 1.名称:管内穿线 2.型号:WDZN-RYS 3.规格:2*1.5mm2 4.材质:铜芯 5.操作高度:综合考虑 6.其他:满足设计及规范要求 [工作内容] 1.配线 | m | 334.58
20 | 030905003001 | 防火控制装置调试 广播喇叭及音箱机 通讯分机及插孔 | [项目特征] 1.名称:防火控制装置调试 广播喇叭及音箱机 通讯分机及插孔 2.操作高度:综合考虑 3.其他:满足设计及规范要求 [工作内容] 1.调试 | 个 | 8
21 | 030905003002 | 防火控制装置调试 切断非消防电源调试 | [项目特征] 1.名称:防火控制装置调试 切断非消防电源调试 2.操作高度:综合考虑 3.其他:满足设计及规范要求 [工作内容] 1.调试 | 个 | 1
22 | 030905001001 | 自动报警系统调试 | [项目特征] 1.名称:自动报警系统调试 2.点数:详设计 3.操作高度:综合考虑 4.其他:满足设计及规范要求 [工作内容] 1.系统调试 | 系统 | 1
应急照明
本页小计
表-09
分部分项工程项目清单计价表
工程名称：消防工程 | [5 empty] | 第 18 页 共 22 页
序号 | 项目编码 | 项目名称 | 项目特征 | 计量单位 | 工程量 |  | 金额（元）
[7 empty] | 综合单价 | 合价 | 其中:暂估价
1 | 030404017006 | 应急照明集中电源控制箱 | [项目特征] 1.名称:应急照明集中电源控制箱 2.规格:详设计 3.安装方式:满足设计及规范要求 4.其他:满足设计及规范要求 [工作内容] 1.本体安装 2.基础型钢制作、安装 3.焊、压接线端子 4.补刷(喷)油漆 5.接地 | 台 | 1
2 | 030412004001 | 疏散出口标志灯 | [项目特征] 1.名称:疏散出口标志灯 2.规格:持续型 LED发光板1W,配不燃灯罩 3.安装形式:灯具下口距门洞顶0.1米暗装 薄款明装 4.操作高度:综合考虑 5.其他:满足设计及规范要求 [工作内容] 1.本体安装 | 套 | 17
3 | 030412004002 | 疏散方向标识 | [项目特征] 1.名称:疏散方向标识 2.规格:持续型 LED发光板1W,配不燃灯罩 3.安装形式:距地0.5米暗装\薄款明装 4.其他:满足设计及规范要求 [工作内容] 1.本体安装 | 套 | 6
本页小计
表-09
分部分项工程项目清单计价表
工程名称：消防工程 | [5 empty] | 第 19 页 共 22 页
序号 | 项目编码 | 项目名称 | 项目特征 | 计量单位 | 工程量 |  | 金额（元）
[7 empty] | 综合单价 | 合价 | 其中:暂估价
4 | 030412004003 | 消防应急照明壁灯 | [项目特征] 1.名称:消防应急照明壁灯 2.规格:A型 集电集控 非持续型 5W>410lm 3.安装形式:底边距地2.5m壁装 4.其他:满足设计及规范要求 [工作内容] 1.本体安装 | 套 | 23
5 | 030411001007 | 配管 JDG20 明敷 | [项目特征] 1.名称:钢管 2.材质:镀锌钢管 3.规格:JDG20 4.敷设方式:明敷 5.接地要求:满足设计及规范要求 6.操作高度:综合考虑 7.其他:满足设计及规范要求 [工作内容] 1.电线管路敷设 2.接地 | m | 452.97
6 | 030411001008 | 配管 JDG20 暗敷 | [项目特征] 1.名称:钢管 2.材质:镀锌钢管 3.规格:JDG20 4.敷设方式:暗敷 5.接地要求:满足设计及规范要求 6.操作高度:综合考虑 7.其他:满足设计及规范要求 [工作内容] 1.电线管路敷设 2.接地 | m | 1.5
本页小计
表-09
分部分项工程项目清单计价表
工程名称：消防工程 | [5 empty] | 第 20 页 共 22 页
序号 | 项目编码 | 项目名称 | 项目特征 | 计量单位 | 工程量 |  | 金额（元）
[7 empty] | 综合单价 | 合价 | 其中:暂估价
7 | 030411006004 | 明装金属接线盒 | [项目特征] 1.名称:接线盒 2.材质:金属 3.操作高度:综合考虑 4.其他:满足设计及规范要求 [工作内容] 1.本体安装 | 个 | 46
8 | 030411004010 | 管内穿线 WDZDN-RYJS-2*2.5mm2 | [项目特征] 1.名称:管内穿线 2.型号:WDZDN-RYJS 3.规格:2*2.5mm2 4.材质:铜芯 5.操作高度:综合考虑 6.其他:满足设计及规范要求 [工作内容] 1.配线 | m | 455.97
9 | 030411004011 | 管内穿线 WDZN-RYJSP-2*1.5mm2 | [项目特征] 1.名称:管内穿线 2.型号:WDZN-RYJSP 3.规格:2*1.5mm2 4.材质:铜芯 5.操作高度:综合考虑 6.其他:满足设计及规范要求 [工作内容] 1.配线 | m | 3
电源监控
本页小计
表-09
分部分项工程项目清单计价表
工程名称：消防工程 | [5 empty] | 第 21 页 共 22 页
序号 | 项目编码 | 项目名称 | 项目特征 | 计量单位 | 工程量 |  | 金额（元）
[7 empty] | 综合单价 | 合价 | 其中:暂估价
1 | 030411004012 | 管内穿线 通信线 WDZN-RYS-2*1.5mm2 | [项目特征] 1.名称:管内穿线 2.型号:WDZN-RYS 3.规格:2*1.5mm2 4.材质:铜芯 5.其他:满足设计及规范要求 [工作内容] 1.配线 | m | 4.5
2 | 030411004013 | 管内穿线 WDZN-BYJR-1.5mm2 | [项目特征] 1.名称:管内穿线 2.型号:WDZN-BYJR 3.规格:1.5mm2 4.材质:铜芯 5.其他:满足设计及规范要求 [工作内容] 1.配线 | m | 9
3 | 030906003003 | 消防剔堵槽、沟 | [项目特征] 1.名称:剔堵槽、沟 2.规格:综合考虑 3.操作高度:综合考虑 4.其他:满足设计及规范要求 [工作内容] 1.画线 2.剔槽 3.堵抹 4.调运砂浆 5.清理 | m | 1.5
本页小计
表-09
分部分项工程项目清单计价表
工程名称：消防工程 | [5 empty] | 第 22 页 共 22 页
序号 | 项目编码 | 项目名称 | 项目特征 | 计量单位 | 工程量 |  | 金额（元）
[7 empty] | 综合单价 | 合价 | 其中:暂估价
4 | 030411001009 | 配管 JDG25 明敷 | [项目特征] 1.名称:钢管 2.材质:热镀锌钢管 3.规格:JDG25 4.敷设方式:明敷 5.操作高度:综合考虑 6.接地要求:满足设计及规范要求 7.其他:满足设计及规范要求 [工作内容] 1.电线管路敷设 2.接地 | m | 1.5
5 | 030411001010 | 配管 PC32 暗敷 | [项目特征] 1.名称:塑料管 2.材质:塑料 3.规格:DN32 4.敷设方式:暗敷 5.操作高度:综合考虑 6.其他:满足设计及规范要求 [工作内容] 1.电线管路敷设 | m | 1.5
水炮系统电气
本页小计
合 计

## 表-09 施工技术措施项目清单计价表
表-09
施工技术措施项目清单计价表
工程名称：消防工程 | [5 empty] | 第 1 页 共 1 页
序号 | 项目编码 | 项目名称 | 项目特征 | 计量单位 | 工程量 |  | 金额（元）
[7 empty] | 综合单价 | 合价 | 其中:暂估价
| 一 | 施工技术措施项目
1 | 031301017003 | 脚手架搭拆 消防工程 | [项目特征] 1.搭设方式:综合考虑 2.搭设高度:综合考虑 3.脚手架材质:综合考虑 [工作内容] 1.场内、场外材料搬运 2.搭、拆脚手架 3.拆除脚手架后材料的堆放 | 项 | 1
本页小计
合 计

## 表-09-1 施工技术措施项目清单综合单价分析表(一)
表-09-1
施工技术措施项目清单综合单价分析表(一)
工程名称：消防工程 |  |  |  |  | 第 1 页 共 2 页
项目编码 |  | 项目名称 | [7 empty] | 计量单位 |  |  |  | 综合单价
定额编号 | 定额项目名称 | 单位 | 数量 | 定额综合单价 | [9 empty] | 人材机价差 | 其他风险费 | 合价
|  |  |  | 定额人工费 |  | 定额 材料费 | 定额施工机具使用费 | 企业管理费 |  | 利润 |  | 一般风险 费用
|  |  |  | 1 |  | 2 | 3 | 4 | 5 | 6 | 7 | 8 | 9 | 10 | 11 | 12
[8 empty] | 费率 （%） | （1+3） ×(4) | 费率 （%） | （1+3） ×(6) | 费率 （%） | （1+3） ×(8) |  |  | 1+2+3+5+7+9+10+11
合 计
人工、材料及机械名称 | [5 empty] | 单位 | 数量 | 定额单价 |  | 市场单价 |  | 价差合计 |  | 市场合价 |  | 备注
1.人 工
2.材 料
（1）计价材料
（2）其他材料费
3.机 械
（1）机上人工
注：1.此表适用于房屋建筑工程、仿古建筑工程、构筑物工程、市政工程、城市轨道交通的盾构工程及地下工程和轨道工程、爆破工程、机械土石方工程、房屋建筑修缮工程 分部分项工程或技术措施项目清单综合单价分析。 2.此表适用于定额人工费与定额施工机具使用费之和为计算基础并按一般计税方法计算的工程使用。 3.投标报价如不使用本市建设工程主管部门发布的依据,可不填定额项目、编号等。 4.招标文件提供了暂估单价的材料，按暂估的单价填入表内，并在备注栏中注明为“暂估价”。 5.材料应注明名称、规格、型号。
表-09-1
施工技术措施项目清单综合单价分析表(一)
工程名称：消防工程 |  |  |  |  | 第 2 页 共 2 页
（2）燃油动力费

## 表-09-1 分部分项工程项目清单综合单价分析表(一)
表-09-1
分部分项工程项目清单综合单价分析表(一)
工程名称：消防工程 |  |  |  |  | 第 1 页 共 2 页
项目编码 |  | 项目名称 | [7 empty] | 计量单位 |  |  |  | 综合单价
定额编号 | 定额项目名称 | 单位 | 数量 | 定额综合单价 | [9 empty] | 人材机价差 | 其他风险费 | 合价
|  |  |  | 定额人工费 |  | 定额 材料费 | 定额施工机具使用费 | 企业管理费 |  | 利润 |  | 一般风险 费用
|  |  |  | 1 |  | 2 | 3 | 4 | 5 | 6 | 7 | 8 | 9 | 10 | 11 | 12
[8 empty] | 费率 （%） | （1+3） ×(4) | 费率 （%） | （1+3） ×(6) | 费率 （%） | （1+3） ×(8) |  |  | 1+2+3+5+7+9+10+11
合 计
人工、材料及机械名称 | [5 empty] | 单位 | 数量 | 定额单价 |  | 市场单价 |  | 价差合计 |  | 市场合价 |  | 备注
1.人 工
2.材 料
（1）计价材料
（2）其他材料费
3.机 械
（1）机上人工
注：1.此表适用于房屋建筑工程、仿古建筑工程、构筑物工程、市政工程、城市轨道交通的盾构工程及地下工程和轨道工程、爆破工程、机械土石方工程、房屋建筑修缮工程 分部分项工程或技术措施项目清单综合单价分析。 2.此表适用于定额人工费与定额施工机具使用费之和为计算基础并按一般计税方法计算的工程使用。 3.投标报价如不使用本市建设工程主管部门发布的依据,可不填定额项目、编号等。 4.招标文件提供了暂估单价的材料，按暂估的单价填入表内，并在备注栏中注明为“暂估价”。 5.材料应注明名称、规格、型号。
表-09-1
分部分项工程项目清单综合单价分析表(一)
工程名称：消防工程 |  |  |  |  | 第 2 页 共 2 页
（2）燃油动力费

## 表-09-2 分部分项工程项目清单综合单价分析表(二)
表-09-2
分部分项工程项目清单综合单价分析表(二)
工程名称：消防工程 |  |  |  |  | 第 1 页 共 2 页
项目编码 |  | 项目名称 | [7 empty] | 计量单位 |  |  |  | 综合单价
定额编号 | 定额项目名称 | 单位 | 数量 | 定额综合单价 | [9 empty] | 未计价 材料费 | 人材机 价差 | 其他 风险费 | 合价
|  |  |  | 定额 人工费 |  | 定额 材料费 | 定额 施工机具 使用费 | 企业管理费 |  | 利润 |  | 一般风险 费用
|  |  |  | 1 |  | 2 | 3 | 4 | 5 | 6 | 7 | 8 | 9 | 10 | 11 | 12 | 13
[8 empty] | 费率 （%） | （1） ×(4) | 费率 （%） | （1） ×(6) | 费率 （%） | （1） ×(8) |  |  |  | 1+2+3+5+7 +9+10+11+12
合 计
人工、材料及机械名称 | [5 empty] | 定额 材料费 2: 单位; 定额 施工机具 使用费 3: 数量; 企业管理费 4: 定额单价; 利润 6: 市场单价; 一般风险 费用 8: 价差合计; 一般风险 费用 10: 市场价合价; 一般风险 费用 12: 备注
1.人 工
2.材 料
（1）未计价材料
（2）计价材料
（3）其他材料
注：1.此表适用于装饰工程、通用安装工程、市政安装工程、园林绿化工程、城市轨道交通安装工程、人工土石方工程、房屋安装修缮工程、房屋单拆除工程分部分项工程或 技术措施项目清单综合单价分析。 2.此表适用于定额人工费为计算基础并按一般计税方法计算的工程使用。 3.投标报价如不使用本市建设工程主管部门发布的依据,可不填定额项目、编号等。 4.招标文件提供了暂估单价的材料，按暂估的单价填入表内，并在备注栏中注明为“暂估价”。 5.材料应注明名称、规格、型号。
表-09-2
分部分项工程项目清单综合单价分析表(二)
工程名称：消防工程 |  |  |  |  | 第 2 页 共 2 页
3.机 械
（1）机上人工
（2）燃油动力费

## 表-09-2 施工技术措施项目清单综合单价分析表(二)
表-09-2
施工技术措施项目清单综合单价分析表(二)
工程名称：消防工程 |  |  |  |  | 第 1 页 共 2 页
项目编码 |  | 项目名称 | [7 empty] | 计量单位 |  |  |  | 综合单价
定额编号 | 定额项目名称 | 单位 | 数量 | 定额综合单价 | [9 empty] | 未计价 材料费 | 人材机 价差 | 其他 风险费 | 合价
|  |  |  | 定额 人工费 |  | 定额 材料费 | 定额 施工机具 使用费 | 企业管理费 |  | 利润 |  | 一般风险 费用
|  |  |  | 1 |  | 2 | 3 | 4 | 5 | 6 | 7 | 8 | 9 | 10 | 11 | 12 | 13
[8 empty] | 费率 （%） | （1） ×(4) | 费率 （%） | （1） ×(6) | 费率 （%） | （1） ×(8) |  |  |  | 1+2+3+5+7 +9+10+11+12
合 计
人工、材料及机械名称 | [5 empty] | 定额 材料费 2: 单位; 定额 施工机具 使用费 3: 数量; 企业管理费 4: 定额单价; 利润 6: 市场单价; 一般风险 费用 8: 价差合计; 一般风险 费用 10: 市场价合价; 一般风险 费用 12: 备注
1.人 工
2.材 料
（1）未计价材料
（2）计价材料
（3）其他材料
注：1.此表适用于装饰工程、通用安装工程、市政安装工程、园林绿化工程、城市轨道交通安装工程、人工土石方工程、房屋安装修缮工程、房屋单拆除工程分部分项工程或 技术措施项目清单综合单价分析。 2.此表适用于定额人工费为计算基础并按一般计税方法计算的工程使用。 3.投标报价如不使用本市建设工程主管部门发布的依据,可不填定额项目、编号等。 4.招标文件提供了暂估单价的材料，按暂估的单价填入表内，并在备注栏中注明为“暂估价”。 5.材料应注明名称、规格、型号。
表-09-2
施工技术措施项目清单综合单价分析表(二)
工程名称：消防工程 |  |  |  |  | 第 2 页 共 2 页
3.机 械
（1）机上人工
（2）燃油动力费

## 表-10 施工组织措施项目清单计价表
表-10
施工组织措施项目清单计价表
工程名称：消防工程 | [6 empty] | 第 1 页 共 1 页
序号 | 项目编码 | 项目名称 | 计算 基础 | 费率 (%) | 金额 (元) | 调整 费率 (%) |  | 调整后 金额 (元) | 备注
1 | 031302B02001 | 组织措施费
2 | 031302001001 | 安全文明施工费
3 | 031302B03001 | 建设工程竣工档案编制费
合 计
注：1.计算基础和费用标准按本市有关费用定额或文件执行。 2.根据施工方案计算的措施费，可不填写“计算基础”和“费率”的数值，只填写“金额”数值，但应在备注栏说明施工 方案出处或计算方法。

## 表-11 其他项目清单计价汇总表
表-11
其他项目清单计价汇总表
工程名称：消防工程 |  |  |  | 第 1 页 共 1 页
序号 | 项目名称 | 计量单位 | 金额(元) |  | 备注
1 | 暂列金额 | 项 |  |  | 明细详见 表-11-1
2 | 暂估价 | 项
2.1 | 材料(工程设备)暂估价 | 项 | -- |  | 明细详见 表-11-2
2.2 | 专业工程暂估价 | 项 |  |  | 明细详见 表-11-3
3 | 计日工 | 项 |  |  | 明细详见 表-11-4
4 | 总承包服务费 | 项 |  |  | 明细详见 表-11-5
5 | 索赔与现场签证 | 项 |  |  | 明细详见 表-11-6
合 计
注：材料、设备暂估单价进入清单项目综合单价，此处不汇总。

## 表-11-1 暂列金额明细表
表-11-1
暂列金额明细表
工程名称：消防工程 |  |  |  | 第 1 页 共 1 页
序号 | 项目名称 | 计量单位 | 暂定金额(元) |  | 备注
1
合 计 |  |  |  |  | —
注：此表由招标人填写，如不能详列，也可只列暂列金额总额，投标人应将上述暂列金额计入投标总价中。

## 表-11-2 材料(工程设备)暂估单价及调整表
表-11-2
材料（工程设备）暂估单价及调整表
工程名称：消防工程 | [9 empty] | 第 1 页 共 1 页
序号 | 材料(工程设备)名称、规格、型号 | 计量单位 | 数量 |  | 暂估价(元) |  | 调整价(元) |  | 差额±(元) |  |  | 备注
|  |  | 暂估数量 | 实际数量 | 单价 | 合价 | 单价 | 合价 | 单价 |  | 合价
注：1. 此表由招标人填写“暂估单价”，并在备注栏说明暂估价的材料、工程设备拟用在哪些清单项目上，投标人应将上述材料、工程设备暂估单价计入工程量清单综合单价报价中。 2. 材料包括原材料、燃料、构配件以及按规定应计入建筑安装工程造价的设备。

## 表-11-3 专业工程暂估价及结算价表
表-11-3
专业工程暂估价及结算价表
工程名称：消防工程 | [5 empty] | 第 1 页 共 1 页
序号 | 专业工程名称 | 工程内容 | 暂估金额（元） | 结算金额(元) | 差额±(元) |  | 备注
1
合 计 |  |  | 0 |  |  |  | —
注： 此表由招标人填写，投标人应将上述专业工程暂估价计入投标总价中。结算时按合同约定结算金额填写。

## 表-11-4 计日工表
表-11-4
计 日 工 表
工程名称：消防工程 | [5 empty] | 第 1 页 共 1 页
编号 | 项目名称 | 单位 | 暂定数量 | 实际数量 | 综合单价 （元） |  | 合价（元）
[7 empty] | 暂定 | 实际
1 | 人工
1.1
| 人工小计 |  | — |  | —
2 | 材料
2.1
| 材料小计 |  | — |  | —
3 | 机械
3.1
| 施工机械小计 |  | — |  | —
合 计
注：此表项目名称、暂定数量由招标人填写，编制招标控制价时，单价由招标人按有关计价规定确定；投标时，单价由 投标人自助报价，按暂定数量计算合价计入投标总价中。结算时，按发承包双方确认的实际数量计算合价。

## 表-11-5 总承包服务费计价表
表-11-5
总承包服务费计价表
工程名称：消防工程 | [5 empty] | 第 1 页 共 1 页
序号 | 项目名称 | 项目价值(元) | 服务内容 | 计算基础 | 费率(%) |  | 金额(元)
1 | 发包人发包专业工程
2 | 发包人供应材料
合 计
注：此表项目名称、服务内容由招标人填写，编制招标控制价时，费率及金额由招标人按有关计价规定确定；投标时，费率及金额由投标人自主报价，计入投标总价中。

## 表-11-6 索赔与现场签证计价汇总表
表-11-6
索赔与现场签证计价汇总表
工程名称：消防工程 | [5 empty] | 第 1 页 共 1 页
序号 | 索赔项目名称 | 计量单位 | 数量 | 单价（元） | 合价（元） |  | 索赔依据
1
本页小计 | [6 empty] | —
合 计 | [6 empty] | —
注：签证及索赔依据是指经双方认可的签证单和索赔依据的编号。

## 表-12 规费、税金项目计价表
表-12
规费、税金项目计价表
工程名称：消防工程 |  |  |  | 第 1 页 共 1 页
序号 | 项目名称 | 计算基础 | 费率(%) |  | 金额（元）
1 | 规费 | 专业工程规费（人）+机械（爆破）土石方规费（人+机）*0.072/费率+人工土石方规费（人）*0.082/费率
2 | 税金 | 2.1 + 2.2 + 2.3
2.1 | 增值税 | 分部分项工程费+措施项目费+其他项目费+规费-甲供材料费
2.2 | 附加税 | 增值税
2.3 | 环境保护税 | 按实计算
合计

## 表-19 发包人提供材料和工程设备一览表
表-19
发包人提供材料和工程设备一览表
工程名称：消防工程 | [6 empty] | 第 1 页 共 1 页
序号 | 名称、规格、型号 | 单位 | 数量 | 单价(元) | 交货方式 | 送达地点 |  | 备注
注：此表由招标人填写，供投标人在投标报价、确定总承包服务费时参考。

## 表-20 承包人提供主要材料和工程设备一览表(适用于价格指数差
表-20
承包人提供主要材料和工程设备一览表 (适用于价格指数差额调整法)
工程名称：消防工程 |  |  |  |  | 第 1 页 共 1 页
序号 | 名称、规格、型号 | 变值权重B | 基本价格指数F0 | 现行价格指数F1 |  | 备注
| 定值权重A |  | — | —
合计 |  | 1 | — | —
注：1.“名称、规格、型号”、“基本价格指数”由招标人填写，基本价格指数应首先采用工程造价管理机构发布的价格指数，没有时，可采用发布的价格代替，如人工、施工机具使用费也采用本法调整，由招标人在“名称”栏填写。 2.“变值权重”由投标人根据该项人工 、施工机具使用费和材料设备价值在投标总报价中所占的比例填写，1减去其比例为定值权重。 3.“现行价格指数”按约定的付款证书相关周期最后一天的前42天的各项价格指数填写，该指数应首先采用工程造价管理机构发布的价格指数，没有时，可采用发布的价格代替。

## 表-21 承包人提供主要材料和工程设备一览表(适用于造价信息差
表-21
承包人提供主要材料和工程设备一览表 (适用于造价信息差额调整法)
工程名称：消防工程 | [6 empty] | 第 1 页 共 1 页
序号 | 名称、规格、型号 | 单位 | 数量 | 风险系数 （%） | 基准单价 （元） | 投标单价 （元） |  | 发承包人确认单价 (元) | 备注
注：1.此表由招标人填写除“投标单价”栏的内容，投标人在投标时自主确定投标单价。 2.招标人应优先采用工程造价管理机构发布的单价作为基准单价，未发布的，通过市场调查确定其基准单价。

## 清单子目表
清单子目表
工程名称：消防工程 | [6 empty] | 第 1 页 共 17 页
序号 | 编码 | 项目名称 | 项目特征及主要工程内容 | 单位 | 数量 | 综合单价 |  | 综合合价
1 | 030901001001 | 内外壁热镀锌钢管 DN25 | [项目特征] 1.安装部位:室内 2.材质、规格:内外壁热镀锌钢管 DN25 3.连接形式:螺纹连接 4.钢管镀锌设计要求:满足设计及规范要求 5.压力试验及冲洗设计要求:满足设计及规范要求 6.其他:满足设计及规范要求 [工作内容] 1.管道及管件安装 2.钢管镀锌 3.压力试验 4.冲洗 | m | 33.48
| CJ0001 | 水喷淋钢管 镀锌钢管(螺纹连接) 公称直径 ≤25mm |  | 10m | 3.348
2 | 030901001002 | 内外壁热镀锌钢管 DN32 | [项目特征] 1.安装部位:室内 2.材质、规格:内外壁热镀锌钢管 DN32 3.连接形式:螺纹连接 4.钢管镀锌设计要求:满足设计及规范要求 5.压力试验及冲洗设计要求:满足设计及规范要求 6.其他:满足设计及规范要求 [工作内容] 1.管道及管件安装 2.钢管镀锌 3.压力试验 4.冲洗 | m | 10.5
| CJ0002 | 水喷淋钢管 镀锌钢管(螺纹连接) 公称直径 ≤32mm |  | 10m | 1.05
3 | 030901001003 | 内外壁热镀锌钢管 DN40 | [项目特征] 1.安装部位:室内 2.材质、规格:内外壁热镀锌钢管 DN40 3.连接形式:螺纹连接 4.钢管镀锌设计要求:满足设计及规范要求 5.压力试验及冲洗设计要求:满足设计及规范要求 6.其他:满足设计及规范要求 [工作内容] 1.管道及管件安装 2.钢管镀锌 3.压力试验 4.冲洗 | m | 5.25
| CJ0003 | 水喷淋钢管 镀锌钢管(螺纹连接) 公称直径 ≤40mm |  | 10m | 0.525
清单子目表
工程名称：消防工程 | [6 empty] | 第 2 页 共 17 页
序号 | 编码 | 项目名称 | 项目特征及主要工程内容 | 单位 | 数量 | 综合单价 |  | 综合合价
4 | 030901001004 | 内外壁热镀锌钢管 DN50 | [项目特征] 1.安装部位:室内 2.材质、规格:内外壁热镀锌钢管 DN50 3.连接形式:螺纹连接 4.钢管镀锌设计要求:满足设计及规范要求 5.压力试验及冲洗设计要求:满足设计及规范要求 6.其他:满足设计及规范要求 [工作内容] 1.管道及管件安装 2.钢管镀锌 3.压力试验 4.冲洗 | m | 7.3
| CJ0004 | 水喷淋钢管 镀锌钢管(螺纹连接) 公称直径 ≤50mm |  | 10m | 0.73
5 | 030901001005 | 内外壁热镀锌钢管 DN65 喷淋 | [项目特征] 1.安装部位:室内 2.材质、规格:内外壁热镀锌钢管 DN65 3.连接形式:沟槽式卡箍连接 4.钢管镀锌设计要求:满足设计及规范要求 5.压力试验及冲洗设计要求:满足设计及规范要求 6.其他:满足设计及规范要求 [工作内容] 1.管道及管件安装 2.钢管镀锌 3.压力试验 4.冲洗 | m | 5.45
| CJ0016 | 水喷淋钢管 镀锌钢管(沟槽连接) 公称直径 ≤70mm |  | 10m | 0.545
| CJ0025 | 水喷淋钢管 沟槽管件安装 公称直径 ≤70mm |  | 10个 | 0.1
6 | 030901001006 | 内外壁热镀锌钢管 DN80 喷淋 | [项目特征] 1.安装部位:室内 2.材质、规格:内外壁热镀锌钢管 DN80 3.连接形式:沟槽式卡箍连接 4.钢管镀锌设计要求:满足设计及规范要求 5.压力试验及冲洗设计要求:满足设计及规范要求 6.其他:满足设计及规范要求 [工作内容] 1.管道及管件安装 2.钢管镀锌 3.压力试验 4.冲洗 | m | 6.75
| CJ0017 | 水喷淋钢管 镀锌钢管(沟槽连接) 公称直径 ≤80mm |  | 10m | 0.675
清单子目表
工程名称：消防工程 | [6 empty] | 第 3 页 共 17 页
序号 | 编码 | 项目名称 | 项目特征及主要工程内容 | 单位 | 数量 | 综合单价 |  | 综合合价
| CJ0026 | 水喷淋钢管 沟槽管件安装 公称直径 ≤80mm |  | 10个 | 0.3
7 | 030901006001 | 水流指示器 DN80 | [项目特征] 1.规格、型号:水流指示器 DN80 2.连接形式:法兰连接 3.其他:满足设计及规范要求 [工作内容] 1.安装 2.电气接线 3.法兰安装 4.调试 | 个 | 1
| CJ0066 | 水流指示器安装(法兰连接) 公称直径 ≤80mm |  | 个 | 1
8 | 031003003001 | 信号阀 DN80 | [项目特征] 1.类型:信号阀 2.材质:详设计 3.规格、压力等级:DN80 4.连接形式:法兰连接 5.其他:满足设计及规范要求 [工作内容] 1.安装 2.调试 3.法兰安装 | 个 | 1
| CK1000 | 对夹式蝶阀 公称直径 ≤80mm |  | 个 | 1
| CK1204 | 碳钢平焊法兰安装 公称直径 ≤80mm |  | 副 | 1
9 | 031003001003 | 试水阀 DN25 | [项目特征] 1.类型:试水阀 2.材质:详设计 3.规格、压力等级:DN25 4.连接形式:满足设计及规范要求 5.其他:满足设计及规范要求 [工作内容] 1.安装 2.调试 | 个 | 1
| CK0913 | 螺纹阀 公称直径 ≤25mm |  | 个 | 1
10 | 031003001004 | 自动排气阀 喷淋 | [项目特征] 1.类型:自动排气阀 2.材质:详设计 3.规格、压力等级:ZSFP25,PN=1.6MPa 4.连接形式:螺纹连接 5.其他:满足设计及规范要求 [工作内容] 1.安装 2.调试 | 个 | 1
| CK0940 | 自动排气阀 公称直径 ≤25mm |  | 个 | 1
清单子目表
工程名称：消防工程 | [6 empty] | 第 4 页 共 17 页
序号 | 编码 | 项目名称 | 项目特征及主要工程内容 | 单位 | 数量 | 综合单价 |  | 综合合价
11 | 030901003001 | 喷头 | [项目特征] 1.安装部位:室内 2.材质、型号、规格:ZSTX15,PN=0.50MPa,68℃ 3.连接形式:满足设计及规范要求 4.其他:满足设计及规范要求 [工作内容] 1.安装 2.严密性试验 | 个 | 16
| CJ0044 | 喷头安装 公称直径 15mm 无吊顶 |  | 个 | 16
12 | 030901007001 | 减压孔板 | [项目特征] 1.材质、规格:满足设计及规范要求 2.其他:满足设计及规范要求 [工作内容] 1.安装 2.法兰安装 3.调试 | 个 | 1
| CJ0081 | 减压孔板安装 公称直径 ≤80mm |  | 个 | 1
13 | 030905002001 | 喷淋系统控制装置调试 | [项目特征] 1.名称:喷淋系统控制装置调试 2.其他:满足设计及规范要求 [工作内容] 1.系统装置调试 | 点 | 1
| CJ0265 | 自动喷水灭火系统 |  | 点 | 1
14 | 030906001001 | 管道支架制作安装 喷淋 | [项目特征] 1.名称:管道支架制作安装 2.材质:金属 3.操作高度:综合考虑 4.其他:满足设计及规范要求 [工作内容] 1.制作 2.安装 | kg | 90.1
| CJ0282 | 消防安装工程 管道支架制作 |  | 100kg | 0.901
| CJ0283 | 消防安装工程 管道支架安装 |  | 100kg | 0.901
15 | 031201003001 | 金属结构刷油 | [项目特征] 1.除锈级别:满足设计及规范要求 2.涂刷遍数、漆膜厚度:防锈漆二道，灰色调和漆二道 3.操作高度:综合考虑 4.其他:满足设计及规范要求 [工作内容] 1.除锈 2.调配、涂刷 | kg | 90.1
| CL0005 | 手工除锈 一般钢结构 轻锈 |  | 100kg | 0.901
| CL0109换 | 金属结构刷油 一般钢结构 防锈漆 第一遍 实际遍数(遍):2 |  | 100kg | 0.901
清单子目表
工程名称：消防工程 | [6 empty] | 第 5 页 共 17 页
序号 | 编码 | 项目名称 | 项目特征及主要工程内容 | 单位 | 数量 | 综合单价 |  | 综合合价
| CL0116换 | 金属结构刷油 一般钢结构 调和漆 第一遍 实际遍数(遍):2 |  | 100kg | 0.901
16 | 031201001001 | 喷水系统管道刷油 | [项目特征] 1.除锈级别:满足设计及规范要求 2.涂刷遍数、漆膜厚度:红色调和漆二道，再外刷黄色调和漆色环做色标 3.操作高度:综合考虑 4.其他:满足设计及规范要求 [工作内容] 1.除锈 2.调配、涂刷 | m2 | 10.31
| CL0068换 | 管道刷油 调和漆 第一遍 实际遍数(遍):2 |  | 10m2 | 1.031
| CL0068换 | 管道刷油 调和漆 第一遍 零星刷油 人工*2 |  | 10m2 | 0.0052
17 | 030901001007 | 内外壁热镀锌钢管 DN65 消火栓 | [项目特征] 1.安装部位:室内 2.材质、规格:内外壁热镀锌钢管 DN65 3.连接形式:沟槽式卡箍连接 4.钢管镀锌设计要求:满足设计及规范要求 5.压力试验及冲洗设计要求:满足设计及规范要求 6.操作高度:综合考虑 7.其他:满足设计及规范要求 [工作内容] 1.管道及管件安装 2.钢管镀锌 3.压力试验 4.冲洗 | m | 85.43
| CJ0016 | 水喷淋钢管 镀锌钢管(沟槽连接) 公称直径 ≤70mm |  | 10m | 3.94
| CJ0016换 | 水喷淋钢管 镀锌钢管(沟槽连接) 公称直径 ≤70mm 人工*1.1 |  | 10m | 4.603
| CJ0025 | 水喷淋钢管 沟槽管件安装 公称直径 ≤70mm |  | 10个 | 1.6
| CJ0025换 | 水喷淋钢管 沟槽管件安装 公称直径 ≤70mm 人工*1.1 |  | 10个 | 0.8
清单子目表
工程名称：消防工程 | [6 empty] | 第 6 页 共 17 页
序号 | 编码 | 项目名称 | 项目特征及主要工程内容 | 单位 | 数量 | 综合单价 |  | 综合合价
18 | 030901001008 | 内外壁热镀锌钢管 DN100 消火栓 | [项目特征] 1.安装部位:室内 2.材质、规格:内外壁热镀锌钢管 DN100 3.连接形式:沟槽式卡箍连接 4.钢管镀锌设计要求:满足设计及规范要求 5.压力试验及冲洗设计要求:满足设计及规范要求 6.操作高度:综合考虑 7.其他:满足设计及规范要求 [工作内容] 1.管道及管件安装 2.钢管镀锌 3.压力试验 4.冲洗 | m | 168.06
| CJ0018 | 水喷淋钢管 镀锌钢管(沟槽连接) 公称直径 ≤100mm |  | 10m | 1.058
| CJ0018换 | 水喷淋钢管 镀锌钢管(沟槽连接) 公称直径 ≤100mm 人工*1.1 |  | 10m | 1
| CJ0018换 | 水喷淋钢管 镀锌钢管(沟槽连接) 公称直径 ≤100mm 人工*1.2 |  | 10m | 14.748
| CJ0027换 | 水喷淋钢管 沟槽管件安装 公称直径 ≤100mm 人工*1.2 |  | 10个 | 1.6
| CJ0027 | 水喷淋钢管 沟槽管件安装 公称直径 ≤100mm |  | 10个 | 0.3
19 | 031003003002 | 蝶阀 DN100 | [项目特征] 1.类型:蝶阀 2.材质:详设计 3.规格、压力等级:DN100 4.连接形式:法兰连接 5.操作高度:综合考虑 6.其他:满足设计及规范要求 [工作内容] 1.安装 2.调试 3.法兰安装 | 个 | 4
| CK1001 | 对夹式蝶阀 公称直径 ≤100mm |  | 个 | 2
| CK1205 | 碳钢平焊法兰安装 公称直径 ≤100mm |  | 副 | 2
| CK1001换 | 对夹式蝶阀 公称直径 ≤100mm 人工*1.2 |  | 个 | 2
| CK1205换 | 碳钢平焊法兰安装 公称直径 ≤100mm 人工*1.2 |  | 副 | 2
清单子目表
工程名称：消防工程 | [6 empty] | 第 7 页 共 17 页
序号 | 编码 | 项目名称 | 项目特征及主要工程内容 | 单位 | 数量 | 综合单价 |  | 综合合价
20 | 031003001005 | 自动排气阀 | [项目特征] 1.类型:自动排气阀 2.规格、压力等级:ZSFP25,PN=1.6MPa 3.连接形式:满足设计及规范要求 4.操作高度:综合考虑 5.其他:满足设计及规范要求 [工作内容] 1.安装 2.调试 | 个 | 2
| CK0940换 | 自动排气阀 公称直径 ≤25mm 人工*1.2 |  | 个 | 2
21 | 030901010001 | 室内消火栓 | [项目特征] 1.型号、规格:SNW65,800×650×200mm 2.附件材质、规格:配置DN65消火栓1个,25m长DN65衬胶水带1条,DN65×19mm直流水枪1支,报警信号开关(只传递信号,不启泵)和指示灯各一只,箱体尺寸为800×650×200mm(单栓消火栓箱) 3.其他:满足设计及规范要求 [工作内容] 1.箱体及消火栓安装 2.配件安装 | 套 | 7
| CJ0094 | 室内消火栓安装 (暗装) 公称直径 ≤65mm 单栓(带卷盘) |  | 套 | 7
22 | 030901010002 | 室内消火栓 兼做试验消火栓 | [项目特征] 1.型号、规格:SNW65,800×650×200mm 2.附件材质、规格:配置DN65消火栓1个,25m长DN65衬胶水带1条,DN65×19mm直流水枪1支,报警信号开关(只传递信号,不启泵)和指示灯各一只,箱体尺寸为800×650×200mm(单栓消火栓箱)兼做试验消火栓，含压力表等配件 3.其他:满足设计及规范要求 [工作内容] 1.箱体及消火栓安装 2.配件安装 | 套 | 1
| CJ0094 | 室内消火栓安装 (暗装) 公称直径 ≤65mm 单栓(带卷盘) |  | 套 | 1
| CF0046 | 压力表、真空表 就地 |  | 台(块) | 1
清单子目表
工程名称：消防工程 | [6 empty] | 第 8 页 共 17 页
序号 | 编码 | 项目名称 | 项目特征及主要工程内容 | 单位 | 数量 | 综合单价 |  | 综合合价
23 | 030905002002 | 消火栓灭火系统控制装置调试 | [项目特征] 1.名称:消火栓灭火系统控制装置调试 2.操作高度:综合考虑 3.其他:满足设计及规范要求 [工作内容] 1.系统装置调试 | 点 | 8
| CJ0264 | 消火栓灭火系统 |  | 点 | 8
24 | 030906001002 | 管道支架制作安装 | [项目特征] 1.名称:管道支架制作安装 2.材质:金属 3.操作高度:综合考虑 4.其他:满足设计及规范要求 [工作内容] 1.制作 2.安装 | kg | 372.37
| CJ0282 | 消防安装工程 管道支架制作 |  | 100kg | 3.7237
| CJ0283换 | 消防安装工程 管道支架安装 人工*1.1 |  | 100kg | 3.7237
25 | 031002001001 | 水管双向抗震支架 JZ-DN100/150-TL | [项目特征] 1.材质:钢材 2.管架形式:详设计 3.操作高度:综合考虑 4.其他:满足设计及规范要求 [工作内容] 1.制作 2.安装 | 套 | 18
| BCK0002 | 单通丝杆抗震支吊架 双向 |  | 副 | 18
26 | 031201003002 | 金属结构刷油 | [项目特征] 1.除锈级别:满足设计及规范要求 2.涂刷遍数、漆膜厚度:防锈漆二道，灰色调和漆二道 3.操作高度:综合考虑 4.其他:满足设计及规范要求 [工作内容] 1.除锈 2.调配、涂刷 | kg | 372.37
| CL0005 | 手工除锈 一般钢结构 轻锈 |  | 100kg | 3.7237
| CL0109换 | 金属结构刷油 一般钢结构 防锈漆 第一遍 实际遍数(遍):2 |  | 100kg | 3.7237
| CL0116换 | 金属结构刷油 一般钢结构 调和漆 第一遍 实际遍数(遍):2 |  | 100kg | 3.7237
清单子目表
工程名称：消防工程 | [6 empty] | 第 9 页 共 17 页
序号 | 编码 | 项目名称 | 项目特征及主要工程内容 | 单位 | 数量 | 综合单价 |  | 综合合价
27 | 031201001002 | 消火栓系统管道刷油 | [项目特征] 1.除锈级别:满足设计及规范要求 2.涂刷遍数、漆膜厚度:红色调和漆二道 3.操作高度:综合考虑 4.其他:满足设计及规范要求 [工作内容] 1.除锈 2.调配、涂刷 | m2 | 80.73
| CL0068换 | 管道刷油 调和漆 第一遍 实际遍数(遍):2 |  | 10m2 | 8.073
28 | 030904008001 | 端子箱 | [项目特征] 1.名称:端子箱 2.操作高度:综合考虑 3.其他:满足设计及规范要求 [工作内容] 1.安装 2.校接线 3.调试 | 个 | 1
| CJ0211 | 控制模块安装 端子箱 |  | 只 | 1
29 | 030904001001 | 智能感烟探测器 | [项目特征] 1.名称:智能感烟探测器 2.规格:详设计 3.操作高度:综合考虑 4.其他:满足设计及规范要求 [工作内容] 1.底座安装 2.探头安装 3.校接线 4.编码 5.探测器调试 | 个 | 2
| CJ0187 | 点型探测器安装 感烟 |  | 只 | 2
30 | 030904001002 | 智能感温探测器 | [项目特征] 1.名称:智能感温探测器 2.规格:详设计 3.操作高度:综合考虑 4.其他:满足设计及规范要求 [工作内容] 1.底座安装 2.探头安装 3.校接线 4.编码 5.探测器调试 | 个 | 3
| CJ0188 | 点型探测器安装 感温 |  | 只 | 3
清单子目表
工程名称：消防工程 | [6 empty] | 第 10 页 共 17 页
序号 | 编码 | 项目名称 | 项目特征及主要工程内容 | 单位 | 数量 | 综合单价 |  | 综合合价
31 | 030904001003 | 红外光束感烟探测器 | [项目特征] 1.名称:红外光束感烟探测器 2.规格:详设计 3.操作高度:综合考虑 4.其他:满足设计及规范要求 [工作内容] 1.底座安装 2.探头安装 3.校接线 4.编码 5.探测器调试 | 个 | 6
| CJ0189换 | 点型探测器安装 红外光束(对) 人工*1.2 |  | 只 | 3
32 | 030904007001 | 吸顶式应急广播 | [项目特征] 1.名称:吸顶式应急广播 2.安装方式:详设计 3.操作高度:综合考虑 4.其他:满足设计及规范要求 [工作内容] 1.安装 2.校接线 3.编码 4.调试 | 个 | 4
| CJ0201换 | 消防广播安装 吸顶式 人工*1.2 |  | 只 | 4
33 | 030904003001 | 消火栓按钮 | [项目特征] 1.名称:消火栓按钮 2.其他:满足设计及规范要求 [工作内容] 1.安装 2.校接线 3.编码 4.调试 | 个 | 8
| CJ0196 | 消火栓报警按钮 |  | 只 | 8
34 | 030904006001 | 带电话插孔手动报警按钮 | [项目特征] 1.名称:带电话插孔手动报警按钮 2.其他:满足设计及规范要求 [工作内容] 1.安装 2.校接线 3.编码 4.调试 | 个 | 4
| CJ0195 | 火灾报警按钮安装 |  | 只 | 4
35 | 030904005001 | 编码型声光报警器 | [项目特征] 1.名称:编码型声光报警器 2.其他:满足设计及规范要求 [工作内容] 1.安装 2.校接线 3.编码 4.调试 | 个 | 4
| CJ0198 | 声光报警器安装 |  | 个 | 4
清单子目表
工程名称：消防工程 | [6 empty] | 第 11 页 共 17 页
序号 | 编码 | 项目名称 | 项目特征及主要工程内容 | 单位 | 数量 | 综合单价 |  | 综合合价
36 | 030904008002 | 单输入模块 | [项目特征] 1.名称:单输入模块 2.规格:详设计 3.操作高度:综合考虑 4.其他:满足设计及规范要求 [工作内容] 1.安装 2.校接线 3.编码 4.调试 | 个 | 12
| CJ0204换 | 控制模块安装 单输入 人工*1.2 |  | 只 | 12
37 | 030904008003 | 单输入/单输出模块 | [项目特征] 1.名称:单输入/单输出模块 2.规格:详设计 3.操作高度:综合考虑 4.其他:满足设计及规范要求 [工作内容] 1.安装 2.校接线 3.编码 4.调试 | 个 | 1
| CJ0208 | 控制模块安装 单输入单输出 |  | 只 | 1
38 | 030904008004 | 短路隔离器 | [项目特征] 1.名称:短路隔离器 2.规格:详设计 3.操作高度:综合考虑 4.其他:满足设计及规范要求 [工作内容] 1.安装 2.校接线 3.编码 4.调试 | 个 | 2
| CJ0208 | 控制模块安装 单输入单输出 |  | 只 | 2
39 | 030904008005 | 消防广播模块 | [项目特征] 1.名称:消防广播模块 2.操作高度:综合考虑 3.其他:满足设计及规范要求 [工作内容] 1.安装 2.校接线 3.编码 4.调试 | 个 | 1
| CJ0208 | 控制模块安装 单输入单输出 |  | 只 | 1
40 | 080903017001 | 火灾显示盘 | [项目特征] 1.名称:火灾显示盘 2.规格:详设计 3.其他:满足设计及规范要求 [工作内容] 1.安装、调试 2.校接线 3.运输 | 台 | 1
| BCJ0001 | 楼层显示器 |  | 台 | 1
清单子目表
工程名称：消防工程 | [6 empty] | 第 12 页 共 17 页
序号 | 编码 | 项目名称 | 项目特征及主要工程内容 | 单位 | 数量 | 综合单价 |  | 综合合价
41 | 030411006003 | 明装金属接线盒 | [项目特征] 1.名称:接线盒 2.材质:金属 3.操作高度:综合考虑 4.其他:满足设计及规范要求 [工作内容] 1.本体安装 | 个 | 31
| CD1773换 | 明装 普通接线盒 人工*1.1 |  | 10个 | 1.085
| CD1773 | 明装 普通接线盒 |  | 10个 | 2.015
42 | 030411001006 | 配管 JDG20 明敷 | [项目特征] 1.名称:钢管 2.材质:镀锌钢管 3.规格:JDG20 4.敷设方式:明敷 5.接地要求:满足设计及规范要求 6.操作高度:综合考虑 7.其他:满足设计及规范要求 [工作内容] 1.电线管路敷设 2.接地 | m | 738.17
| CD1331换 | 砖、混凝土结构明配 套接紧定式镀锌钢导管(JDG)外径(mm以内) 20 人工*1.1 |  | 100m | 6.1268
| CD1331 | 砖、混凝土结构明配 套接紧定式镀锌钢导管(JDG)外径(mm以内) 20 |  | 100m | 1.2549
43 | 030411004004 | 管内穿线 WDZN-BYJ-4mm2 | [项目特征] 1.名称:管内穿线 2.型号:WDZN-BYJ 3.规格:4mm2 4.材质:铜芯 5.操作高度:综合考虑 6.其他:满足设计及规范要求 [工作内容] 1.配线 | m | 8.9
| CD1603 | 照明线路 导线截面积(mm2以内) 铜芯4 |  | 100m单线 | 0.089
44 | 030411004005 | 管内穿线 WDZN-BYJ-2.5mm2 | [项目特征] 1.名称:管内穿线 2.型号:WDZN-BYJ 3.规格:2.5mm2 4.材质:铜芯 5.操作高度:综合考虑 6.其他:满足设计及规范要求 [工作内容] 1.配线 | m | 380.24
| CD1602换 | 照明线路 导线截面积(mm2以内) 铜芯2.5 人工*1.1 |  | 100m单线 | 3.5024
| CD1602 | 照明线路 导线截面积(mm2以内) 铜芯2.5 |  | 100m单线 | 0.3
清单子目表
工程名称：消防工程 | [6 empty] | 第 13 页 共 17 页
序号 | 编码 | 项目名称 | 项目特征及主要工程内容 | 单位 | 数量 | 综合单价 |  | 综合合价
45 | 030411004006 | 管内穿线 WDZ-RYS-2*1.5mm2 | [项目特征] 1.名称:管内穿线 2.型号:WDZ-RYS 3.规格:2*1.5mm2 4.材质:铜芯 5.操作高度:综合考虑 6.其他:满足设计及规范要求 [工作内容] 1.配线 | m | 215.47
| CD1622换 | 铜多芯软导线(芯以内) 二芯 单芯导线截面积(mm2以内) 1.5 人工*1.1 |  | 100m/束 | 1.9227
| CD1622 | 铜多芯软导线(芯以内) 二芯 单芯导线截面积(mm2以内) 1.5 |  | 100m/束 | 0.232
46 | 030411004007 | 管内穿线 WDZN-RYS-2*1.5mm2 | [项目特征] 1.名称:管内穿线 2.型号:WDZN-RYS 3.规格:2*1.5mm2 4.材质:铜芯 5.操作高度:综合考虑 6.其他:满足设计及规范要求 [工作内容] 1.配线 | m | 334.58
| CD1622换 | 铜多芯软导线(芯以内) 二芯 单芯导线截面积(mm2以内) 1.5 人工*1.1 |  | 100m/束 | 2.629
| CD1622 | 铜多芯软导线(芯以内) 二芯 单芯导线截面积(mm2以内) 1.5 |  | 100m/束 | 0.7168
47 | 030905003001 | 防火控制装置调试 广播喇叭及音箱机 通讯分机及插孔 | [项目特征] 1.名称:防火控制装置调试 广播喇叭及音箱机 通讯分机及插孔 2.操作高度:综合考虑 3.其他:满足设计及规范要求 [工作内容] 1.调试 | 个 | 8
| CJ0267 | 防火控制装置调试 广播喇叭及音箱机 通讯分机及插孔 |  | 10只 | 0.8
48 | 030905003002 | 防火控制装置调试 切断非消防电源调试 | [项目特征] 1.名称:防火控制装置调试 切断非消防电源调试 2.操作高度:综合考虑 3.其他:满足设计及规范要求 [工作内容] 1.调试 | 个 | 1
| CJ0272 | 防火控制装置调试 切断非消防电源调试 |  | 点 | 1
清单子目表
工程名称：消防工程 | [6 empty] | 第 14 页 共 17 页
序号 | 编码 | 项目名称 | 项目特征及主要工程内容 | 单位 | 数量 | 综合单价 |  | 综合合价
49 | 030905001001 | 自动报警系统调试 | [项目特征] 1.名称:自动报警系统调试 2.点数:详设计 3.操作高度:综合考虑 4.其他:满足设计及规范要求 [工作内容] 1.系统调试 | 系统 | 1
| CJ0263 | 自动报警系统调试 5000点以外每增加256点 |  | 系统 | 1
50 | 030404017006 | 应急照明集中电源控制箱 | [项目特征] 1.名称:应急照明集中电源控制箱 2.规格:详设计 3.安装方式:满足设计及规范要求 4.其他:满足设计及规范要求 [工作内容] 1.本体安装 2.基础型钢制作、安装 3.焊、压接线端子 4.补刷(喷)油漆 5.接地 | 台 | 1
| CD0337 | 成套配电箱安装 悬挂嵌入式 半周长 (m以内) 1.0 |  | 台 | 1
51 | 030412004001 | 疏散出口标志灯 | [项目特征] 1.名称:疏散出口标志灯 2.规格:持续型 LED发光板1W,配不燃灯罩 3.安装形式:灯具下口距门洞顶0.1米暗装 薄款明装 4.操作高度:综合考虑 5.其他:满足设计及规范要求 [工作内容] 1.本体安装 | 套 | 17
| CD1970换 | 标志、诱导装饰灯具 墙壁式 人工*1.1 |  | 10套 | 1.7
52 | 030412004002 | 疏散方向标识 | [项目特征] 1.名称:疏散方向标识 2.规格:持续型 LED发光板1W,配不燃灯罩 3.安装形式:距地0.5米暗装\薄款明装 4.其他:满足设计及规范要求 [工作内容] 1.本体安装 | 套 | 6
| CD1970 | 标志、诱导装饰灯具 墙壁式 |  | 10套 | 0.6
清单子目表
工程名称：消防工程 | [6 empty] | 第 15 页 共 17 页
序号 | 编码 | 项目名称 | 项目特征及主要工程内容 | 单位 | 数量 | 综合单价 |  | 综合合价
53 | 030412004003 | 消防应急照明壁灯 | [项目特征] 1.名称:消防应急照明壁灯 2.规格:A型 集电集控 非持续型 5W>410lm 3.安装形式:底边距地2.5m壁装 4.其他:满足设计及规范要求 [工作内容] 1.本体安装 | 套 | 23
| CD1792 | 其他普通灯具 普通壁灯 |  | 10套 | 2.3
54 | 030411001007 | 配管 JDG20 明敷 | [项目特征] 1.名称:钢管 2.材质:镀锌钢管 3.规格:JDG20 4.敷设方式:明敷 5.接地要求:满足设计及规范要求 6.操作高度:综合考虑 7.其他:满足设计及规范要求 [工作内容] 1.电线管路敷设 2.接地 | m | 452.97
| CD1331换 | 砖、混凝土结构明配 套接紧定式镀锌钢导管(JDG)外径(mm以内) 20 人工*1.1 |  | 100m | 3.7597
| CD1331 | 砖、混凝土结构明配 套接紧定式镀锌钢导管(JDG)外径(mm以内) 20 |  | 100m | 0.77
55 | 030411001008 | 配管 JDG20 暗敷 | [项目特征] 1.名称:钢管 2.材质:镀锌钢管 3.规格:JDG20 4.敷设方式:暗敷 5.接地要求:满足设计及规范要求 6.操作高度:综合考虑 7.其他:满足设计及规范要求 [工作内容] 1.电线管路敷设 2.接地 | m | 1.5
| CD1337 | 砖、混凝土结构暗配 套接紧定式镀锌钢导管(JDG)外径(mm以内) 20 |  | 100m | 0.015
56 | 030411006004 | 明装金属接线盒 | [项目特征] 1.名称:接线盒 2.材质:金属 3.操作高度:综合考虑 4.其他:满足设计及规范要求 [工作内容] 1.本体安装 | 个 | 46
| CD1773换 | 明装 普通接线盒 人工*1.1 |  | 10个 | 1.61
清单子目表
工程名称：消防工程 | [6 empty] | 第 16 页 共 17 页
序号 | 编码 | 项目名称 | 项目特征及主要工程内容 | 单位 | 数量 | 综合单价 |  | 综合合价
| CD1773 | 明装 普通接线盒  |  | 10个 | 2.99
57 | 030411004010 | 管内穿线 WDZDN-RYJS-2*2.5mm2 | [项目特征] 1.名称:管内穿线 2.型号:WDZDN-RYJS 3.规格:2*2.5mm2 4.材质:铜芯 5.操作高度:综合考虑 6.其他:满足设计及规范要求 [工作内容] 1.配线 | m | 455.97
| CD1623换 | 铜多芯软导线(芯以内) 二芯 单芯导线截面积(mm2以内) 2.5 人工*1.1 |  | 100m/束 | 3.4695
| CD1623 | 铜多芯软导线(芯以内) 二芯 单芯导线截面积(mm2以内) 2.5 |  | 100m/束 | 1.0902
58 | 030411004011 | 管内穿线 WDZN-RYJSP-2*1.5mm2 | [项目特征] 1.名称:管内穿线 2.型号:WDZN-RYJSP 3.规格:2*1.5mm2 4.材质:铜芯 5.操作高度:综合考虑 6.其他:满足设计及规范要求 [工作内容] 1.配线 | m | 3
| CD1622 | 铜多芯软导线(芯以内) 二芯 单芯导线截面积(mm2以内) 1.5 |  | 100m/束 | 0.03
59 | 030411004012 | 管内穿线 通信线 WDZN-RYS-2*1.5mm2 | [项目特征] 1.名称:管内穿线 2.型号:WDZN-RYS 3.规格:2*1.5mm2 4.材质:铜芯 5.其他:满足设计及规范要求 [工作内容] 1.配线 | m | 4.5
| CD1622 | 铜多芯软导线(芯以内) 二芯 单芯导线截面积(mm2以内) 1.5 |  | 100m/束 | 0.045
60 | 030411004013 | 管内穿线 WDZN-BYJR-1.5mm2 | [项目特征] 1.名称:管内穿线 2.型号:WDZN-BYJR 3.规格:1.5mm2 4.材质:铜芯 5.其他:满足设计及规范要求 [工作内容] 1.配线 | m | 9
| CD1601 | 照明线路 导线截面积(mm2以内) 铜芯1.5 |  | 100m单线 | 0.09
清单子目表
工程名称：消防工程 | [6 empty] | 第 17 页 共 17 页
序号 | 编码 | 项目名称 | 项目特征及主要工程内容 | 单位 | 数量 | 综合单价 |  | 综合合价
61 | 030906003003 | 消防剔堵槽、沟 | [项目特征] 1.名称:剔堵槽、沟 2.规格:综合考虑 3.操作高度:综合考虑 4.其他:满足设计及规范要求 [工作内容] 1.画线 2.剔槽 3.堵抹 4.调运砂浆 5.清理 | m | 1.5
| CJ0289 | 剔堵槽、沟 砖结构 槽、沟尺寸 (宽×深) 50×50 |  | 10m | 0.15
62 | 030411001009 | 配管 JDG25 明敷 | [项目特征] 1.名称:钢管 2.材质:热镀锌钢管 3.规格:JDG25 4.敷设方式:明敷 5.操作高度:综合考虑 6.接地要求:满足设计及规范要求 7.其他:满足设计及规范要求 [工作内容] 1.电线管路敷设 2.接地 | m | 1.5
| CD1332 | 砖、混凝土结构明配 套接紧定式镀锌钢导管(JDG)外径(mm以内) 25 |  | 100m | 0.015
63 | 030411001010 | 配管 PC32 暗敷 | [项目特征] 1.名称:塑料管 2.材质:塑料 3.规格:DN32 4.敷设方式:暗敷 5.操作高度:综合考虑 6.其他:满足设计及规范要求 [工作内容] 1.电线管路敷设 | m | 1.5
| CD1458 | 砖、混凝土结构暗配 电工硬质塑料绝缘套管外径(mm以内) 32 |  | 100m | 0.015

## 人材机价差表
人材机价差表
工程名称：消防工程 | [7 empty] | 第 1 页 共 1 页
序号 | 编码 | 材料名称 | 规格 | 单位 | 数量 | 预算价(元) | 市场价(元) |  | 价差(元) | 价差合计(元) | 备注
1 | 010302300 | 镀锌铁丝 | φ1.2~2.2 | kg | 4.7901
2 | 012901650 | 热轧厚钢板 | Q195~Q235 8~20 | kg | 2.493
3 | 012901660 | 热轧厚钢板 | 8~15 | kg | 1.61
4 | 012901690 | 热轧厚钢板 | 12~20 | kg | 11.7479
5 | 031350210 | 低碳钢焊条 | J422 φ3.2 | kg | 27.2984
6 | 031350350 | 低碳钢焊条 | J427 φ3.2 | kg | 0.271
7 | 040100015 | 水泥 | 32.5R | kg | 120.0188
8 | 040300760 | 特细砂 |  | t | 0.3279
9 | 140500400 | 溶剂汽油 | 200# | kg | 1.5723
10 | 144102700 | 胶粘剂 |  | kg | 0.0015
11 | 170700800 | 热轧无缝钢管 | D22×2 | m | 0.051
12 | 190101790 | 螺纹截止阀 | J11T-16 DN15 | 个 | 0.098
13 | 280303800 | 塑料软铜绝缘导线 | BVR-4mm2 | m | 265.3966
14 | 280304200 | 铜芯聚氯乙烯绝缘导线 | BV-1.5mm2 | m | 0.407
15 | 280304800 | 铜芯聚氯乙烯绝缘导线 | BV-2.5mm2 | m | 21.068
16 | 280309900 | 阻燃铜芯塑料绝缘绞型电线 | ZR-RVS 2×1.5mm2 | m | 14.505
17 | 290902150 | 铜接线端子 | DT-6 | 个 | 4.06
18 | 341100100 | 水 |  | m3 | 26.824
19 | 341100400 | 电 |  | kW·h | 1.0755
20 | CY | 柴油 |  | kg | 3.3125
21 | DIAN | 电 |  | kW·h | 538.7213
22 | JSRG | 机上人工 |  | 工日 | 1.3521
合 计

## 未计价材料表
未计价材料表
工程名称:消防工程 | [5 empty] | 第 1 页 共 2 页
序号 | 材料名称 | 数量 | 单位 | 单价（元） | 合价（元） |  | 备注
1 | 型钢 | 490.2182 | kg
2 | 酚醛调和漆 | 24.9685 | kg
3 | 酚醛防锈漆 | 7.862 | kg
4 | 内外壁热镀锌钢管 DN80 | 6.8513 | m
5 | 内外壁热镀锌钢管 DN65 | 92.2433 | m
6 | 内外壁热镀锌钢管 DN100 | 170.5809 | m
7 | 内外壁热镀锌钢管 DN25 | 33.6474 | m
8 | 内外壁热镀锌钢管 DN32 | 10.5525 | m
9 | 内外壁热镀锌钢管 DN40 | 5.2763 | m
10 | 内外壁热镀锌钢管 DN50 | 7.3365 | m
11 | JDG20 | 1228.4192 | m
12 | JDG25 | 1.545 | m
13 | 镀锌钢管接头零件 DN25 | 19.7532 | 个
14 | 镀锌钢管接头零件 DN32 | 7.2135 | 个
15 | 镀锌钢管接头零件 DN40 | 4.5203 | 个
16 | 镀锌钢管接头零件 DN50 | 5.8984 | 个
17 | 正三通 DN100 | 2 | 个
18 | 机械三通 DN100×DN100×DN65 | 8 | 个
19 | 卡箍 DN100 | 18 | 个
20 | 卡箍 DN100 | 6 | 个
21 | 三通 DN80×40×65 | 1 | 个
22 | 弯头 DN80×80 | 2 | 个
23 | 三通 DN65×40×50 | 1.005 | 个
24 | 卡箍 DN65 | 42.04 | 个
25 | 弯头 DN65 | 32.08 | 个
26 | 弯头 DN100 | 9.015 | 个
27 | 水管双向抗震支架 JZ-DN100/150-TL | 18 | 副
28 | PC32 | 1.59 | m
29 | 试水阀 DN25 | 1.01 | 个
30 | 信号阀 DN80 | 1 | 个
31 | 蝶阀 DN100 | 4 | 个
32 | 法兰 DN80 | 2 | 个
33 | 法兰 DN100 | 8 | 个
34 | 法兰 DN80 | 2 | 片
35 | 法兰 DN80 | 2 | 片
36 | 自动排气阀 | 3 | 个
37 | 室内消防栓(含箱体及附件） | 8 | 套
38 | 水流指示器 DN80 | 1 | 个
39 | 喷头 | 16.16 | 套
40 | 减压孔板 | 1 | 个
41 | 压力表（含配件） | 1 | 套
42 | 疏散出口标志灯 | 17.17 | 套
43 | 疏散方向标识 | 6.06 | 套
44 | 消防应急照明壁灯 | 23.23 | 套
未计价材料表
工程名称:消防工程 | [5 empty] | 第 2 页 共 2 页
序号 | 材料名称 | 数量 | 单位 | 单价（元） | 合价（元） |  | 备注
45 | WDZN-BYJ-4mm2 | 9.79 | m
46 | WDZN-BYJ-2.5mm2 | 441.0784 | m
47 | WDZN-BYJR-1.5mm2 | 10.44 | m
48 | WDZ-RYS-2*1.5mm2 | 232.7076 | m
49 | WDZDN-RYJS-2*2.5mm2 | 492.4476 | m
50 | WDZN-RYS-2*1.5mm2 | 361.3464 | m
51 | WDZN-RYJSP-2*1.5mm2 | 3.24 | m
52 | WDZN-RYS-2*1.5mm2 | 4.86 | m
53 | 金属接线盒 | 51.051 | 个
54 | 金属接线盒 | 16.422 | 个
55 | 金属接线盒 | 11.067 | 个
56 | 智能感烟探测器 | 2 | 只
57 | 智能感温探测器 | 3 | 只
58 | 红外光束感烟探测器 | 3 | 套
59 | 吸顶式应急广播 | 4 | 只
60 | 消火栓按钮 | 8 | 只
61 | 带电话插孔手动报警按钮 | 4 | 只
62 | 单输入模块 | 12 | 只
63 | 卡箍 DN80 | 5 | 个
64 | 单输入/单输出模块 | 1 | 只
65 | 短路隔离器 | 2 | 只
66 | 端子箱 | 1 | 只
67 | 消防广播模块 | 1 | 只
68 | 编码型声光报警器 | 4 | 个
69 | 应急照明集中电源控制箱 | 1 | 台
70 | 火灾显示盘 | 1 | 台
合 计