## 表10_2_2-2 招标工程量清单扉页格式
【表10.2.2-2】
| 轮训大队民警职工宿舍改造及服务用房项目 |  |  | 工程
招标工程量清单
招 标 人: |  | 造价咨询人:
| (单位盖章) |  | (单位资质专用章)
法定代表人 或其授权人: |  | 法定代表人 或其授权人:
| (签字或盖章) |  | (签字或盖章)
编 制 人: |  | 复 核 人:
| (造价工程师签字盖专用章) |  | (造价工程师签字盖专用章)
编制时间: |  | 复核时间:

## 表10_2_2-11 编制说明
【表10.2.2-11】
编制说明
工程名称:轮训大队民警职工宿舍改造及服务用房项目 | 第1页 共3页
一、工程概况 1、建设单位：浙江出入境边检总站轮训大队 2、工程名称：轮训大队民警职工宿舍改造及服务用房项目 3、工程建设地点：位于湖州市的德清县下渚湖街道。 4、工程基本情况：本工程位于浙江省湖州市德清县下渚湖街道,工程规模：轮训大队民警职工宿舍楼改造共四层，新建公共卫生间一层。 二、工程招标范围和内容： 1、列入本次招标范围的内容：轮训大队民警职工宿舍改造及服务用房项目施工总承包招标图纸范围内的建筑工程、装修工程、安装工程，具体包括但不限于以下内容： （1）砌筑工程 （2）混凝土及钢筋混凝土工程 （3）屋面及防水工程 （4）楼地面工程 （5）墙、柱面工程 （6）天棚工程 （7）门窗工程 （8）室内安装工程 （9）装修工程 （10）拆除工程 2、以上范围内具体内容见招标图纸、设计疑问回复、以下第五条“有关事项说明”和工程量清单。 3、工程实施过程，招标人保留局部调整和变更工程内容的权力。 三、工程量清单编制依据： 1、招标人提供中塍勘察设计有限公司设计的本工程图纸、设计疑问回复等相关文件； 2、浙江省人民政府令第296号《浙江省建设工程造价计价管理办法》； 3、《建设工程工程量清单计价规范》（GB50500-2013）、《房屋建筑与装饰工程工程量计算规范》GB50854-2013、《通用安装工程工程量计算规范》GB50856-2013、《浙江省建设工程工程量清单计价指引》（房屋建筑与装饰工程、通用安装工程）； 4、《2018版浙江省建设工程计价规则》； 5、现行湖州市、浙江省其他有关规定、标准、规范等。 四、报价说明：
【表10.2.2-11】
编制说明
工程名称:轮训大队民警职工宿舍改造及服务用房项目 | 第2页 共3页
1、本工程使用的所有砂浆，必须执行德经信发〔2015〕35号文件《关于下发《德清县推广使用预拌砂浆的实施办法》的通知，请投标人自行考虑并报价。 2、投标报价中应包含国家有关部门和地方政府规定交纳的规费和税金（含增值税）等费用，计取方式应按《浙江省建设工程计价规则》2018版规定。其中规费包括养老保险费、失业保险费、医疗保险费、生育保险费、工伤保险费和住房公积金等“五险一金”，投标人应根据其实际交纳“五险一金”情况自主确定规费费率，但不得低于标准费率的30%。税金按税前工程造价乘以9%计取。 3、安全文明施工基本费是由组织措施费所含的环境保护费、文明施工费、安全施工费、临时设施费、智慧工地增加费和疫情常态化防控费用组成，取费基数为人工费+机械费，其费率的取值应按《浙江省建设工程计价规则（2018版）》及浙建建发〔2022〕37号相关规定执行，按非市区工程计取，不得低于下限（单独装饰工程下限5.47%、通用安装工程下限7.35%）。 4、招标人推荐品牌如下： （一）、建筑材料： （1）钢材：沙钢、中天、西城、永钢、中杭、杭钢、亚新或相当于 （2）水泥：欣河、三狮、新都、南方、海螺或相当于 （3）铝合金门窗型材：兴发、富丽华、栋梁或相当于 （4）涂料（油漆）：立邦、传化、三棵树、曼得丽、多乐士或相当于 （5）防水卷材、防水涂料：东方雨虹、宏源、新绿皮或相当于 （6）地砖、墙面砖：冠军、斯米克、诺贝尔、或相当于 （7）防霉腻子:立邦、传化、三棵树、曼得丽、多乐士或相当于 （8）玻璃原片:南玻、信义、上海耀皮、台玻或相当于 （9）密封胶:金鼠（之江）、白云、安泰或相当于 （10）铝板:墙煌、吉祥、雅泰、方大、丰顺、栋梁或相当于 （11）商品混凝土：桐新、长实、高荣或相当于 （12）木饰面板、复合地板、阻燃板：千年舟、莫干山、兔宝宝或相当于 （13）石膏板：拉法基、可耐福、杰科或相当于 （14）轻钢龙骨：得地、可耐福、拉法基或相当于 （15）抗倍特板：富美家、威盛亚、普丽或相当于 （16）无机涂料：华润、立邦、多乐士或相当于 （17）木门：TATA、莫干山、兔宝宝或相当于 （18）防水材料：东方雨虹、卓宝、科顺或相当于 （二）、安装材料
【表10.2.2-11】
编制说明
工程名称:轮训大队民警职工宿舍改造及服务用房项目 | 第3页 共3页
（19）UPVC管含配件：保利、中财、金德、康泰、或相当于 （20）卫生洁具：箭牌、美标、toto、或相当于 （21）阀门类：宁波埃美柯、杭州春江、上海冠龙、良工帝造、上海沪工、或相当于 （22）电线、电缆：湖州久盛、江苏广汇、杭州永通、杭策、中策、元通、或相当于 （23）照明灯具：三雄极光、广东松本、浙江阳光、或相当于 （24）开关、插座：鸿雁、飞雕、正泰、或相当于 （25）配电箱、配电柜：鸿雁、杭开、江苏华威、或相当于 （26）配电箱、配电柜内置元器件：上海人民电器、正泰、德力西、施耐德、或相当于 （27）桥架、线槽：远大、杭开、鸿雁、浩翔、或相当于 （28）弱电系统：海康、华为、大华、或相当于 注：以上材料及设备施工前需提供样品或样板，经甲方确认后才能施工。 五、有关事项说明： 1、本工程的工程质量及工期按招标文件要求。 2、工程量清单项目名称及项目特征中，未特别注明的单位均为mm。 3、工程量清单中按“项”报价的项目除变更外不做调整，请投标人在报价中综合考虑。 4、工程量清单中的挖土方项目报价投标人须考虑现场可能出现各种类别土质的实际情况综合予以报价，工程竣工结算时不论何种土质均按已标价工程量清单相应综合单价结算。 5、本工程混凝土模板除措施项目清单已列项外，其余项目的混凝土模板均在分部分项工程量清单子目中自行考虑报价；已列项的模板工程量均按接触面面积计算。 6、施工图中未注明施工方法的项目，请投标人按照相应规范做法自行组价，列入综合单价内。 7、其余未尽事宜按招标文件的有关条款及施工图、设计疑问回复、施工规范相应要求。

## 1_表10_2_2-16 分部分项工程清单与计价表
【表10.2.2-16】
分部分项工程清单与计价表
单位(专业)工程名称:宿舍楼-装饰 | [5 empty] | 标段: |  |  | 第1页 共15页
序号 | 项目编码 | 项目名称 | 项目特征 | 计量 单位 | 工程量 | 金 额 (元) |  |  |  |  | 备注
[6 empty] | 综合单价 | 合价 | 其中
[8 empty] | 人工费 | 机械费 | 暂估价
D 砌筑工程
1 | 010402001001 | 砌块墙 | 1.砌块品种、规格、强度等级：600*300*200mm轻质砖 2.墙体类型：新砌240mm厚墙 3.砂浆强度等级：M7.5砂浆砌筑 | m3 | 34.95
2 | 010402001002 | 砌块墙 | 1.砌块品种、规格、强度等级：600*300*200mm轻质砖隔墙 2.墙体类型：新砌200mm厚墙 3.砂浆强度等级：M7.5砂浆砌筑 | m3 | 78.17
3 | 010402001003 | 砌块墙 | 1.砌块品种、规格、强度等级：600*300*200mm轻质砖隔墙 2.墙体类型：新砌120mm厚墙 3.砂浆强度等级：M7.5砂浆砌筑 | m3 | 58.25
4 | 010401003001 | 实心砖墙 | 1.砖品种、规格、强度等级：240*115*53mm页岩实心砖 2.墙体类型：卫生间120mm厚墙体 3.砂浆强度等级、配合比：M7.5砂浆砌筑 | m3 | 73.87
5 | 010401003002 | 实心砖墙 | 1.砖品种、规格、强度等级：240*115*53mm页岩实心砖 2.墙体类型：卫生间50mm厚包管 3.砂浆强度等级、配合比：M7.5砂浆砌筑 | m3 | 13.55
E 混凝土及钢筋混凝土工程
本页小计
【表10.2.2-16】
分部分项工程清单与计价表
单位(专业)工程名称:宿舍楼-装饰 | [5 empty] | 标段: |  |  | 第2页 共15页
序号 | 项目编码 | 项目名称 | 项目特征 | 计量 单位 | 工程量 | 金 额 (元) |  |  |  |  | 备注
[6 empty] | 综合单价 | 合价 | 其中
[8 empty] | 人工费 | 机械费 | 暂估价
6 | 010503004003 | 圈梁 | 1.混凝土类别：非泵送商品混凝土 2.混凝土强度等级：C25 | m3 | 8.19
7 | 010502002002 | 构造柱 | 1.混凝土类别：非泵送商品混凝土 2.混凝土强度等级：C25 | m3 | 1.92
8 | 010515001006 | 现浇构件钢筋 | 1.钢筋种类、规格：箍筋 HRB400φ10 | t | 0.037
9 | 010515001008 | 现浇构件钢筋 | 1.钢筋种类、规格：HRB300φ8 | t | 0.260
10 | 010515001007 | 现浇构件钢筋 | 1.钢筋种类、规格：HRB400φ12 | t | 0.179
H 门窗工程
11 | 010801001001 | 木质门 | 1.门代号及洞口尺寸：950*2100 2.木品种：实木复合单开门定制颜色选样，阻燃木方基层，具体详见图纸 3.五金安装：门吸、合页、插销等 | 樘 | 53
12 | 010801001002 | 木质门 | 1.门代号及洞口尺寸：900*2100 2.木品种：实木复合单开门定制颜色选样，阻燃木方基层，具体详见图纸 3.五金安装：门吸、合页、插销等 | 樘 | 2
13 | 010801001003 | 木质门 | 1.门代号及洞口尺寸：850*2100 2.木品种：实木复合单开门定制颜色选样，阻燃木方基层，具体详见图纸 3.五金安装：门吸、合页、插销等 | 樘 | 80
本页小计
【表10.2.2-16】
分部分项工程清单与计价表
单位(专业)工程名称:宿舍楼-装饰 | [5 empty] | 标段: |  |  | 第3页 共15页
序号 | 项目编码 | 项目名称 | 项目特征 | 计量 单位 | 工程量 | 金 额 (元) |  |  |  |  | 备注
[6 empty] | 综合单价 | 合价 | 其中
[8 empty] | 人工费 | 机械费 | 暂估价
14 | 010801001004 | 木质门 | 1.门代号及洞口尺寸：1500*2100 2.木品种：实木复合单开门定制颜色选样，阻燃木方基层，具体详见图纸 3.五金安装：门吸、合页、插销等 | 樘 | 2
15 | 010808001001 | 木门窗套 | 1.基层材料种类：门套线为成品木门配套为同材质 2.线条品种、规格：50mm宽木质门套线 | m | 1254.15
16 | 010808001002 | 木门窗套 | 1.基层材料种类：门套线为成品木门配套为同材质 2.线条品种、规格：40mm宽木质门套线 | m | 142.95
17 | 010808004002 | 金属门窗套 | 1.基层材料种类：15mm阻燃板 2.面层材料品种、规格：1.2mm厚黑色不锈钢门套 | m2 | 204.50
18 | 010809004002 | 石材窗台板 | 1.粘结层厚度、砂浆配合比：20mm厚1：2.5水泥砂浆 2.窗台板材质、规格、颜色：CT-03爵士白大理石台面 | m2 | 19.57
19 | 010810002001 | 木窗帘盒 | 1.部位：无需防水部位 2.窗帘盒材质、规格：40*40木龙骨，15mm厚阻燃板，单层9.5厚纸面石膏板 | m2 | 58.11
20 | 010810002002 | 木窗帘盒 | 1.部位：防水部位 2.窗帘盒材质、规格：40*40木龙骨，15mm厚阻燃板，单层9.5厚防潮纸面石膏板 | m2 | 34.65
本页小计
【表10.2.2-16】
分部分项工程清单与计价表
单位(专业)工程名称:宿舍楼-装饰 | [5 empty] | 标段: |  |  | 第4页 共15页
序号 | 项目编码 | 项目名称 | 项目特征 | 计量 单位 | 工程量 | 金 额 (元) |  |  |  |  | 备注
[6 empty] | 综合单价 | 合价 | 其中
[8 empty] | 人工费 | 机械费 | 暂估价
21 | 010810001001 | 窗帘（杆） | 1.窗帘材质：单层遮光布 2.窗帘高度、宽度：高3000mm 3.窗帘层数：单层 4.其他：工程量按展开长度计量，款式参照警官培训楼，包含轨道，挂钩等所有费用 | m | 260.61
22 | 01B008 | 利旧门修复 | 利旧门修复 | 项 | 1
J 屋面及防水工程
23 | 010904002002 | 楼（地）面涂膜防水 | 1.防水膜品种：聚氨酯涂膜防水层 2.涂膜厚度、遍数：1.5mm厚 | m2 | 303.87
24 | 010903002002 | 墙面涂膜防水 | 1.防水膜品种：聚氨酯涂膜防水层 2.涂膜厚度、遍数：1.5mm厚 | m2 | 323.42
25 | 011101001001 | 水泥砂浆楼地面 | 1.找平层厚度、砂浆配合比：10厚1:3干硬性水泥砂浆防水保护层 | m2 | 303.87
L 楼地面装饰工程
26 | 011101003002 | 细石混凝土楼地面 | 1.部位：一层公共卫生间蹲坑抬高 2.面层厚度、混凝土强度等级：C20细石混凝土水泥砂浆找平层 | m2 | 7.00
本页小计
【表10.2.2-16】
分部分项工程清单与计价表
单位(专业)工程名称:宿舍楼-装饰 | [5 empty] | 标段: |  |  | 第5页 共15页
序号 | 项目编码 | 项目名称 | 项目特征 | 计量 单位 | 工程量 | 金 额 (元) |  |  |  |  | 备注
[6 empty] | 综合单价 | 合价 | 其中
[8 empty] | 人工费 | 机械费 | 暂估价
27 | 011107002001 | 块料台阶面 | 1.台阶 2.粘结层材料种类：30mm厚1:3干硬性水泥砂浆粘结层 3.面层材料品种、规格、颜色：10mm800*800浅灰色瓷砖 4.防滑条材料种类、规格：干水泥擦缝或专用勾缝剂 | m2 | 15.33
28 | 011102003004 | 块料楼地面 | 1.一层~四层地面 2.找平层厚度、砂浆配合比：30mm厚1:3干硬性水泥砂浆找平层 3.结合层厚度、砂浆配合比：30mm厚1:3干硬性水泥砂浆粘结层 4.面层材料品种、规格、颜色：10mm600*600浅灰色瓷砖 5.嵌缝材料种类：干水泥擦缝或专用勾缝剂 | m2 | 321.95
29 | 011102003006 | 块料楼地面 | 1.卫生间地面 2.找平层厚度、砂浆配合比：30mm厚1:3干硬性水泥砂浆找平层 3.结合层厚度、砂浆配合比：30mm厚1:3干硬性水泥砂浆粘结层 4.面层材料品种、规格、颜色：10mm600*600瓷砖 5.嵌缝材料种类：干水泥擦缝或专用勾缝剂 | m2 | 303.87
本页小计
【表10.2.2-16】
分部分项工程清单与计价表
单位(专业)工程名称:宿舍楼-装饰 | [5 empty] | 标段: |  |  | 第6页 共15页
序号 | 项目编码 | 项目名称 | 项目特征 | 计量 单位 | 工程量 | 金 额 (元) |  |  |  |  | 备注
[6 empty] | 综合单价 | 合价 | 其中
[8 empty] | 人工费 | 机械费 | 暂估价
30 | 011108001001 | 石材零星项目 | 1.工程部位：淋雨挡水条 2.找平层厚度、砂浆配合比：混凝土地梁 3.贴结合层厚度、材料种类：30mm厚1:3干硬性水泥砂浆粘结层 4.面层材料品种、规格、颜色：15mm厚保加利亚灰挡水条 5.止水：3mm厚止水钢板,总宽不低于300mm,压边30-50mm，带胶条 6.其他：详见图纸JD01/C、D | m2 | 22.51
31 | 011108001002 | 石材零星项目 | 1.工程部位：门槛石（无防水） 2.找平层厚度、砂浆配合比：30厚1:3干硬性水泥砂浆找平层 3.贴结合层厚度、材料种类：25厚1:3干硬性水泥砂浆粘结层 4.面层材料品种、规格、颜色：15mm厚保加利亚灰门槛石 5.防护材料种类：六面防护 6.零星：不锈钢嵌条 7.其他：详见图纸JD01/A | m2 | 32.19
本页小计
【表10.2.2-16】
分部分项工程清单与计价表
单位(专业)工程名称:宿舍楼-装饰 | [5 empty] | 标段: |  |  | 第7页 共15页
序号 | 项目编码 | 项目名称 | 项目特征 | 计量 单位 | 工程量 | 金 额 (元) |  |  |  |  | 备注
[6 empty] | 综合单价 | 合价 | 其中
[8 empty] | 人工费 | 机械费 | 暂估价
32 | 011108001003 | 石材零星项目 | 1.工程部位：门槛石（有防水） 2.找平层厚度、砂浆配合比：止水坎，按带结构胶 3.贴结合层厚度、材料种类：30厚1:3干硬性水泥砂浆粘结层 4.面层材料品种、规格、颜色：15mm厚保加利亚灰门槛石 5.防护材料种类：六面防护 6.其他：详见图纸JD01/B | m2 | 8.16
33 | 011104002001 | 竹、木（复合）地板 | 1.基层材料种类、规格：30mm厚1:3干硬性水泥砂浆找平层，浮铺地板专用防潮垫 2.面层材料品种、规格、颜色：15mm企口型复合木地板 | m2 | 1138.08
34 | 011105003001 | 块料踢脚线 | 1.踢脚线高度：100mm高 2.粘贴层厚度、材料种类：10mm厚瓷砖成品踢脚，材质同地面 3.面层材料品种、规格、颜色：素水泥粘结层 | m2 | 48.37
35 | 011105005001 | 木质踢脚线 | 1.踢脚线高度：100mm高 2.面层材料品种、规格、颜色：10mm厚成品木踢脚 | m | 1174.60
M 墙、柱面装饰与隔断、幕墙工程
36 | 011201001002 | 墙面一般抹灰 | 1.墙体类型：内墙面 2.面层厚度、砂浆配合比：20mm厚1：2.5水泥砂浆抹灰层 | m2 | 2673.90
本页小计
【表10.2.2-16】
分部分项工程清单与计价表
单位(专业)工程名称:宿舍楼-装饰 | [5 empty] | 标段: |  |  | 第8页 共15页
序号 | 项目编码 | 项目名称 | 项目特征 | 计量 单位 | 工程量 | 金 额 (元) |  |  |  |  | 备注
[6 empty] | 综合单价 | 合价 | 其中
[8 empty] | 人工费 | 机械费 | 暂估价
37 | 011204003002 | 块料墙面 | 1.墙体类型：砖墙 2.安装方式：30mm厚1:3干混砂浆 3.面层材料品种、规格、颜色：600*1200mm浅灰色瓷砖 | m2 | 1391.60
38 | 011207001001 | 墙面装饰板 | 1.龙骨材料种类、规格、中距：40*40松木龙骨立架 2.基层材料种类、规格：18mm阻燃板基层 3.面层材料品种、规格、颜色：10mm岩板饰面 4.压条材料种类、规格：黑色拉丝不锈钢线条 5.其他：包含灯槽，详见图纸JD04/M | m2 | 29.39
39 | 011207001002 | 墙面装饰板 | 1.基层材料种类、规格：18mm阻燃板基层 2.面层材料品种、规格、颜色：1.2mm玫瑰金镜面304不锈钢 | m2 | 8.58
40 | 011210005001 | 成品隔断 | 1.隔断材料品种、规格、颜色：20mm抗倍特板 | m2 | 15.67
41 | 011210003001 | 玻璃隔断 | 1.边框材料种类、规格：铝合金 2.玻璃品种、规格、颜色：12mm钢化玻璃隔断 | m2 | 201.61
N 天棚工程
本页小计
【表10.2.2-16】
分部分项工程清单与计价表
单位(专业)工程名称:宿舍楼-装饰 | [5 empty] | 标段: |  |  | 第9页 共15页
序号 | 项目编码 | 项目名称 | 项目特征 | 计量 单位 | 工程量 | 金 额 (元) |  |  |  |  | 备注
[6 empty] | 综合单价 | 合价 | 其中
[8 empty] | 人工费 | 机械费 | 暂估价
42 | 011302001002 | 吊顶天棚 | 1.吊顶形式、吊杆规格、高度：φ6钢筋吊杆,双向吊点,900-1200 2.龙骨材料种类、规格、中距：配套龙骨 3.面层材料品种、规格：1.2mm厚600*600mm白色铝扣板 4.压条材料种类、规格：特制收边条 | m2 | 358.72
43 | 011302001003 | 吊顶天棚 | 1.部位：一层、二层顶面 2.吊顶形式、吊杆规格、高度：φ8钢筋吊杆,双向吊点,900-1200 3.龙骨材料种类、规格、中距：U50轻钢龙骨,间距小于等于1200mm 4.面层材料品种、规格：暗插式9.5mm双层防潮石膏板 5.其他：具体详见图纸JD03/H | m2 | 1051.53
44 | 011302001004 | 吊顶天棚 | 1.部位：三层、四层顶面 2.吊顶形式、吊杆规格、高度：φ8钢筋吊杆,双向吊点,900-1200 3.龙骨材料种类、规格、中距：U50轻钢龙骨,间距小于等于1200mm 4.面层材料品种、规格：暗插式9.5mm双层石膏板 5.其他：具体详见图纸JD03/J | m2 | 1140.21
本页小计
【表10.2.2-16】
分部分项工程清单与计价表
单位(专业)工程名称:宿舍楼-装饰 | [5 empty] | 标段: |  |  | 第10页 共15页
序号 | 项目编码 | 项目名称 | 项目特征 | 计量 单位 | 工程量 | 金 额 (元) |  |  |  |  | 备注
[6 empty] | 综合单价 | 合价 | 其中
[8 empty] | 人工费 | 机械费 | 暂估价
45 | 011302001007 | 吊顶天棚 | 1.部位：一层、二层侧面 2.吊顶形式、吊杆规格、高度：φ8钢筋吊杆,双向吊点,900-1200 3.龙骨材料种类、规格、中距：U50轻钢龙骨,间距小于等于1200mm 4.基层材料种类、规格：15mm阻燃板基层 5.面层材料品种、规格：暗插式9.5mm防潮单层石膏板 6.其他：具体详见图纸JD03/I | m2 | 81.25
46 | 011302001008 | 吊顶天棚 | 1.部位：三层、四层侧面 2.吊顶形式、吊杆规格、高度：φ8钢筋吊杆,双向吊点,900-1200 3.龙骨材料种类、规格、中距：U50轻钢龙骨,间距小于等于1200mm 4.基层材料种类、规格：15mm阻燃板基层 5.面层材料品种、规格：暗插式9.5mm单层石膏板 6.其他：具体详见图纸JD03/I | m2 | 118.25
47 | 011304001001 | 灯带（槽） | 1.部位：一层、二层 2.灯带型式、尺寸：悬挑式灯槽 3.基层：15mm厚阻燃板 4.面层：9.5mm单层防潮石膏板 | m2 | 34.27
48 | 011304001002 | 灯带（槽） | 1.部位：三层、四层 2.灯带型式、尺寸：悬挑式灯槽 3.基层：15mm厚阻燃板 4.面层：9.5mm单层石膏板 | m2 | 29.00
本页小计
【表10.2.2-16】
分部分项工程清单与计价表
单位(专业)工程名称:宿舍楼-装饰 | [5 empty] | 标段: |  |  | 第11页 共15页
序号 | 项目编码 | 项目名称 | 项目特征 | 计量 单位 | 工程量 | 金 额 (元) |  |  |  |  | 备注
[6 empty] | 综合单价 | 合价 | 其中
[8 empty] | 人工费 | 机械费 | 暂估价
49 | 011304001003 | 灯带（槽） | 1.基层：15mm厚阻燃板 2.面层：1.5mm厚黑钢收边 3.其他：具体详见图纸JD04/L | m2 | 1.80
P 油漆、涂料、裱糊工程
50 | 011407001001 | 墙面喷刷涂料 | 1.喷刷涂料部位：一层、二层内墙面 2.腻子种类：刮白色腻子两边 3.涂料品种、喷刷遍数：白色防潮无机涂料，三遍 | m2 | 1927.09
51 | 011407001002 | 墙面喷刷涂料 | 1.喷刷涂料部位：三层、四层内墙面 2.腻子种类：刮白色腻子两边 3.涂料品种、喷刷遍数：白色无机涂料，三遍 | m2 | 1807.31
52 | 011408001001 | 墙纸裱糊 | 1.基层类型：原有腻子 2.裱糊部位：浅灰色墙布 3.粘结材料种类：专用胶 | m2 | 1153.79
53 | 011407002002 | 天棚喷刷涂料 | 1.部位：一层、二层 2.喷刷涂料部位：石膏板吊顶 3.腻子种类：刮白色腻子两边 4.涂料品种、喷刷遍数：米白色、暖灰色防潮无机涂料，三遍 | m2 | 1395.84
54 | 011407002003 | 天棚喷刷涂料 | 1.部位：三层、四层 2.喷刷涂料部位：石膏板吊顶 3.腻子种类：刮白色腻子两边 4.涂料品种、喷刷遍数：米白色、暖灰色无机涂料，三遍 | m2 | 1349.10
本页小计
【表10.2.2-16】
分部分项工程清单与计价表
单位(专业)工程名称:宿舍楼-装饰 | [5 empty] | 标段: |  |  | 第12页 共15页
序号 | 项目编码 | 项目名称 | 项目特征 | 计量 单位 | 工程量 | 金 额 (元) |  |  |  |  | 备注
[6 empty] | 综合单价 | 合价 | 其中
[8 empty] | 人工费 | 机械费 | 暂估价
55 | 011407002004 | 天棚喷刷涂料 | 1.部位：一层、二层楼梯间 2.喷刷涂料部位：混凝土结构 3.腻子种类：刮白色腻子两边 4.涂料品种、喷刷遍数：米白色、暖灰色防潮无机涂料，三遍 | m2 | 105.00
56 | 011407002005 | 天棚喷刷涂料 | 1.部位：三层、四层楼梯间 2.喷刷涂料部位：混凝土结构 3.腻子种类：刮白色腻子两边 4.涂料品种、喷刷遍数：米白色、暖灰色无机涂料，三遍 | m2 | 105.00
Q 其他装饰工程
57 | 011501003001 | 衣柜 | 1.台柜规格：成品衣柜2420*2800*550mm 2.材料种类、规格：18mm浅胡桃木免漆板衣柜(厂家定制深化) 3.五金种类、规格：包含五金、柜门等所有费用 4.其他：具体详见图纸节点06 | 个 | 14
58 | 011501003002 | 衣柜 | 1.台柜规格：成品衣柜2000*2800*550mm 2.材料种类、规格：18mm浅胡桃木免漆板衣柜(厂家定制深化) 3.五金种类、规格：包含五金、柜门等所有费用 4.其他：具体详见图纸节点06 | 个 | 10
本页小计
【表10.2.2-16】
分部分项工程清单与计价表
单位(专业)工程名称:宿舍楼-装饰 | [5 empty] | 标段: |  |  | 第13页 共15页
序号 | 项目编码 | 项目名称 | 项目特征 | 计量 单位 | 工程量 | 金 额 (元) |  |  |  |  | 备注
[6 empty] | 综合单价 | 合价 | 其中
[8 empty] | 人工费 | 机械费 | 暂估价
59 | 011501003003 | 衣柜 | 1.台柜规格：成品衣柜1800*2800*550mm 2.材料种类、规格：18mm浅胡桃木免漆板衣柜(厂家定制深化) 3.五金种类、规格：包含五金、柜门等所有费用 4.其他：具体详见图纸节点06 | 个 | 78
60 | 011505001002 | 洗漱台 | 1.部位：宿舍卫生间 2.材料品种、规格、颜色：15mm爵士白大理石台面，50mm高挡水条，开孔 3.柜体：18mm深胡桃木免漆板柜子(厂家定制深化) ，高560mm，深600mm，包含柜门、五金等所有费用 4.支架、配件品种、规格：25*25方管支架 5.其他：具体详见图纸JD07 | m2 | 46.42
61 | 011505001003 | 洗漱台 | 1.部位：理发室 2.材料品种、规格、颜色：15mm爵士白大理石台面，50mm高挡水条，开孔 3.柜体：18mm深胡桃木免漆板柜子(厂家定制深化) ，高560mm，深600mm，包含柜门、五金等所有费用 4.支架、配件品种、规格：25*25方管支架 5.其他：具体详见图纸JD07 | m2 | 0.99
本页小计
【表10.2.2-16】
分部分项工程清单与计价表
单位(专业)工程名称:宿舍楼-装饰 | [5 empty] | 标段: |  |  | 第14页 共15页
序号 | 项目编码 | 项目名称 | 项目特征 | 计量 单位 | 工程量 | 金 额 (元) |  |  |  |  | 备注
[6 empty] | 综合单价 | 合价 | 其中
[8 empty] | 人工费 | 机械费 | 暂估价
62 | 011501008001 | 木壁柜 | 1.部位：镜边柜子 2.台柜规格：宽300mm*高1000mm*深200mm 3.材料种类、规格：18mm深胡桃木免漆板柜子(厂家定制深化) 4.五金种类、规格：包含五金等所有费用 5.其他：具体详见图纸JD08/e、JD07/s | 个 | 53
63 | 011501008002 | 木壁柜 | 1.部位：理发室柜子 2.台柜规格：宽1990mm*高800mm*深350mm 3.材料种类、规格：18mm深胡桃木免漆板柜子(厂家定制深化) 4.五金种类、规格：包含柜门、五金等所有费用 5.其他：具体详见图纸JD07/r、d | 个 | 1
64 | 011505010002 | 镜面玻璃 | 1.镜面玻璃品种、规格：10mm银镜 | m2 | 75.03
65 | 01B005 | 理发室隔断 | 理发室隔断为2100mm*2400mm实木屏风隔断，款式颜色选样。 | m2 | 5.04
R 拆除工程
66 | 011601001001 | 砖砌体拆除 | 砖砌体拆除 | m3 | 80.78
67 | 011606001001 | 楼地面龙骨及饰面拆除 | 原有木地板拆除，拆除至结构层 | m2 | 1138.00
本页小计
【表10.2.2-16】
分部分项工程清单与计价表
单位(专业)工程名称:宿舍楼-装饰 | [5 empty] | 标段: |  |  | 第15页 共15页
序号 | 项目编码 | 项目名称 | 项目特征 | 计量 单位 | 工程量 | 金 额 (元) |  |  |  |  | 备注
[6 empty] | 综合单价 | 合价 | 其中
[8 empty] | 人工费 | 机械费 | 暂估价
68 | 011605001001 | 平面块料拆除 | 原有地砖拆除，拆除至结构层 | m2 | 1215.54
69 | 011606003001 | 天棚面龙骨及饰面拆除 | 原有铝扣板、硅钙板吊顶拆除 | m2 | 878.65
70 | 011606003002 | 天棚面龙骨及饰面拆除 | 原有石膏板吊顶拆除 | m2 | 1124.53
71 | 011608002001 | 铲除涂料面 | 铲除原有涂料 | m2 | 5183.86
72 | 011605002001 | 立面块料拆除 | 拆除原有立面瓷砖，拆除至结构层 | m2 | 666.88
73 | 01B006 | 拆除其他 | 拆除原有的门、隔断、蹲坑垫层、墙纸、墙面附着物、电气设备、线路等所有需要拆除的物件，投标单位根据现场实际情况自行考虑 | 项 | 1
74 | 01B007 | 建筑垃圾外运 | 所有建筑垃圾清理外运，运距有投标单位自行考虑 | 项 | 1
本页小计
合计

## 1_表10_2_2-16 施工技术措施项目清单与计价表
【表10.2.2-16】
施工技术措施项目清单与计价表
单位(专业)工程名称:宿舍楼-装饰 | [5 empty] | 标段: |  |  | 第1页 共1页
序号 | 项目编码 | 项目名称 | 项目特征 | 计量 单位 | 工程量 | 金 额 (元) |  |  |  |  | 备注
[6 empty] | 综合单价 | 合价 | 其中
[8 empty] | 人工费 | 机械费 | 暂估价
[请输入分部名称,电子评标勿删]
1 | 011701001002 | 综合脚手架 | 混凝土结构综合脚手架 檐高20m以内 ~层高6m以内 | m2 | 3488.16
2 | 011703001002 | 垂直运输 | 混凝土结构建筑物垂直运输 檐高20m内 | m2 | 3488.16
3 | 011702008003 | 圈梁 | 现浇混凝土 直形圈过梁 复合木模 | m2 | 53.74
4 | 011702003002 | 构造柱 | 现浇混凝土 构造柱 | m2 | 15.89
本页小计
合计

## 1_表10_2_2-20 施工组织（总价）措施项目清单与
【表10.2.2-20】
施工组织（总价）措施项目清单与计价表
工程名称:装饰 |  |  | 标段: | 第1页 共1页
序号 | 项目编号 | 项目名称 | 计算基础 | 费率 (%) | 金额 (元) | 备注
1 | 011707001001 | 安全文明施工费
1.1 | 1.1 | 安全文明施工基本费
2 | Z01110900801 | 提前竣工增加费
3 | 011707004001 | 二次搬运费
4 | 011707005001 | 冬雨季施工增加费
5 | 01B998 | 行车、行人干扰增加费
6 | 01B999 | 其他施工组织措施费
合 计

## 1_表10_2_2-31 主要材料和工程设备一览表
【表10.2.2-31】
主要材料和工程设备一览表
工程名称:装饰 |  |  |  | 标段: |  | 第1页 共2页
序号 | 名称、规格、型号 | 单位 | 数量 | 单价(元) | 合价（元） | 备注
1 | 热轧带肋钢筋HRB400φ10 | t
2 | 热轧带肋钢筋HRB400φ18 | t
3 | 玫瑰金镜面不锈钢304δ1.2 | m2
4 | 1.2mm厚黑色不锈钢门套δ1.2 | m2
5 | 黑色不锈钢δ1.5 | m2
6 | 合页75以内 | 副
7 | 普通硅酸盐水泥PO 42.5综合 | kg
8 | 白色硅酸盐水泥425#、二级白度 | kg
9 | 黄砂净砂 | t
10 | 页岩实心砖240×115×53 | 千块
11 | 蒸压砂加气混凝土砌块B06 A3.5 | m3
12 | 非泵送商品混凝土C15 | m3
13 | 非泵送商品混凝土C25 | m3
14 | 干混地面砂浆DS M15.0 | kg
15 | 干混抹灰砂浆DP M15.0 | kg
16 | 干混抹灰砂浆DP M20.0 | kg
17 | 干混砌筑砂浆DM M7.5 | kg
18 | 杉板枋材 | m3
19 | 阻燃板δ18 | m2
20 | 阻燃板δ15 | m2
21 | 阻燃板δ15 | m2
22 | 银镜δ10 | m2
23 | 钢化玻璃δ12 | m2
24 | 浅灰色瓷砖8厚600*1200 | m2
25 | 浅灰色瓷砖10mm600*600 | m2
26 | 瓷砖10mm600*600 | m2
27 | 地砖踢脚线综合 | m2
28 | 长条复合地板 | m2
29 | 实木复合门定制安装(颜色选样)850*2100 | 樘
【表10.2.2-31】
主要材料和工程设备一览表
工程名称:装饰 |  |  |  | 标段: |  | 第2页 共2页
序号 | 名称、规格、型号 | 单位 | 数量 | 单价(元) | 合价（元） | 备注
30 | 实木复合门定制安装(颜色选样)900*2100 | 樘
31 | 实木复合门定制安装(颜色选样)950*2100 | 樘
32 | 实木复合门定制安装(颜色选样)1500*2100 | 樘
33 | 10mm厚成品木质踢脚线高100MM | m
34 | 无机涂料 | kg
35 | 防潮无机涂料 | kg
36 | 单组份聚氨酯防水涂料Ⅰ型 | kg
37 | 石油沥青油毡350g | m2
38 | 熟桐油 | kg
39 | 水 | t
40 | 电 | kW·h
41 | 水 | m3
42 | 复合模板综合 | m2
43 | 木模板 | m3
44 | 钢脚手板 | kg
45 | 脚手架钢管 | kg

## 2_表10_2_2-16 分部分项工程清单与计价表
【表10.2.2-16】
分部分项工程清单与计价表
单位(专业)工程名称:宿舍楼-安装 | [5 empty] | 标段: |  |  | 第1页 共12页
序号 | 项目编码 | 项目名称 | 项目特征 | 计量 单位 | 工程量 | 金 额 (元) |  |  |  |  | 备注
[6 empty] | 综合单价 | 合价 | 其中
[8 empty] | 人工费 | 机械费 | 暂估价
|  | 电气系统 |  |  | 0
1 | 030404017001 | 配电箱 | 1、名称：原有AL配电箱更换部分元器件，具体由施工单位踏勘现场后自行报价，结算不作调整 | 台 | 5
2 | 030404017002 | 配电箱 | 1、名称：照明配电箱1AL1 2、规格;详见设计 3、安装方式：墙内暗装 4、含箱内电气元件，接线调试 其他详见图纸 | 台 | 1
3 | 030404017003 | 配电箱 | 1、名称：照明配电箱ALss1 2、规格;详见设计 3、安装方式：墙内暗装 4、含箱内电气元件，接线调试 其他详见图纸 | 台 | 14
4 | 030404017004 | 配电箱 | 1、名称：照明配电箱ALss2 2、规格;详见设计 3、安装方式：墙内暗装 4、含箱内电气元件，接线调试 其他详见图纸 | 台 | 35
5 | 030411003001 | 桥架 | 1、名称：金属桥架 2、规格：200*100 3、接地 | m | 174.00
6 | 031002001001 | 管道支吊架 | 1、电缆桥架支架制作安装 | Kg | 210.70
7 | 031201003001 | 金属结构刷油 | 1、桥架支架除锈后，刷防锈漆两遍，调和漆两遍 | kg | 210.70
本页小计
【表10.2.2-16】
分部分项工程清单与计价表
单位(专业)工程名称:宿舍楼-安装 | [5 empty] | 标段: |  |  | 第2页 共12页
序号 | 项目编码 | 项目名称 | 项目特征 | 计量 单位 | 工程量 | 金 额 (元) |  |  |  |  | 备注
[6 empty] | 综合单价 | 合价 | 其中
[8 empty] | 人工费 | 机械费 | 暂估价
8 | 030408008001 | 防火堵洞 | 桥架防火封堵（含防火隔板、防火堵料等） | 处 | 8
9 | 030411001001 | 配管 | 1.砖、混凝土结构暗配JDG管 公称直径（mm）32 | m | 108.20
10 | 030411001002 | 配管 | 1.砖、混凝土结构暗配JDG管 公称直径（mm）25 | m | 3250.70
11 | 030411001003 | 配管 | 1、砖、混凝土结构暗配JDG管 公称直径（mm）20 | m | 3616.40
12 | 030408001001 | 电力电缆 | 1、名称：铜芯电力电缆敷设WDZ-YJY5*16 2、敷设方式：管道及桥架敷设 | m | 20.00
13 | 030408001002 | 电力电缆 | 1、名称：铜芯电力电缆敷设WDZ-YJY3*16 2、敷设方式：管道及桥架敷设 | m | 303.60
14 | 030408001003 | 电力电缆 | 1、名称：铜芯电力电缆敷设WDZ-YJY3*10 2、敷设方式：管道及桥架敷设 | m | 1648.10
15 | 030408006001 | 电力电缆头 | 1、户内干包式电力电缆头制作、安装 干包终端头（1kV以下截面mm2以下）35`25mm2及以下三芯及以上电缆头制安 | 个 | 26
16 | 030408006002 | 电力电缆头 | 1、户内干包式电力电缆头制作、安装 干包终端头（1kV以下截面mm2以下）35`10mm2及以下三芯及以上电缆头制安 | 个 | 80
本页小计
【表10.2.2-16】
分部分项工程清单与计价表
单位(专业)工程名称:宿舍楼-安装 | [5 empty] | 标段: |  |  | 第3页 共12页
序号 | 项目编码 | 项目名称 | 项目特征 | 计量 单位 | 工程量 | 金 额 (元) |  |  |  |  | 备注
[6 empty] | 综合单价 | 合价 | 其中
[8 empty] | 人工费 | 机械费 | 暂估价
17 | 030411004001 | 配线 | 1、名称：管内穿铜芯线 2、型号、规格：WDZ-BYJ2.5 | m | 17033.70
18 | 030411004002 | 配线 | 1、名称：线槽配线 2、型号、规格：WDZ-BYJ2.5 | m | 614.60
19 | 030411004003 | 配线 | 1、名称：管内穿铜芯线 2、型号、规格：WDZ-BYJ4 | m | 6838.80
20 | 030411004004 | 配线 | 1、名称：线槽配线 2、型号、规格：WDZ-BYJ4 | m | 465.90
21 | 030412004001 | 装饰灯 | 1、名称：LED筒灯 2、规格：5W 3、安装方式：吸顶 4、含光源等，具体详见图纸 | 套 | 722
22 | 030412001001 | 普通灯具 | 1、名称：吸顶灯1 2、规格：25W 3、安装方式：吸顶 4、含光源等，具体详见图纸 | 套 | 75
23 | 030412001002 | 普通灯具 | 1、名称：吸顶灯2 2、规格：25W 3、安装方式：吸顶 4、含光源等，具体详见图纸 | 套 | 16
24 | 030412005001 | 荧光灯 | 1、名称：LED300*300平板灯 2、规格：18W 3、安装方式：吸顶 4、含光源等，具体详见图纸 | 套 | 29
本页小计
【表10.2.2-16】
分部分项工程清单与计价表
单位(专业)工程名称:宿舍楼-安装 | [5 empty] | 标段: |  |  | 第4页 共12页
序号 | 项目编码 | 项目名称 | 项目特征 | 计量 单位 | 工程量 | 金 额 (元) |  |  |  |  | 备注
[6 empty] | 综合单价 | 合价 | 其中
[8 empty] | 人工费 | 机械费 | 暂估价
25 | 030404033001 | 风扇 | 1、名称：换气扇 2、安装方式：吸顶 3、具体详见图纸 | 台 | 2
26 | 030404033002 | 风扇 | 1、名称：照明换气扇暖风一体机 2、安装方式：吸顶 3、具体详见图纸 | 台 | 49
27 | 030412004002 | 装饰灯 | 1、名称：LED软灯管 2、规格：4W/m 3、含光源等，具体详见图纸 | m | 436.40
28 | 03B001 | 灯带接线柱 | 1.灯带接线柱 | 个 | 25
29 | 030404034001 | 照明开关 | 1、名称:单联单控开关 2、其他：具体详见图纸 | 个 | 11
30 | 030404034002 | 照明开关 | 1、名称：双联单控开关 2、其他：具体详见图纸 | 个 | 52
31 | 030404034003 | 照明开关 | 1、名称：三联单控开关 2、其他：具体详见图纸 | 个 | 4
32 | 030404034004 | 照明开关 | 1、名称：双联双控开关 2、其他：具体详见图纸 | 个 | 24
33 | 030404034005 | 照明开关 | 1、名称：三联双控开关 2、其他：具体详见图纸 | 个 | 110
34 | 030404034006 | 照明开关 | 1、名称：红外线感应开关 2、其他：具体详见图纸 | 个 | 96
35 | 030404035001 | 插座 | 1、名称:2/3极220V10A插座(暗装)； 2、其他：具体详见图纸 | 个 | 841
本页小计
【表10.2.2-16】
分部分项工程清单与计价表
单位(专业)工程名称:宿舍楼-安装 | [5 empty] | 标段: |  |  | 第5页 共12页
序号 | 项目编码 | 项目名称 | 项目特征 | 计量 单位 | 工程量 | 金 额 (元) |  |  |  |  | 备注
[6 empty] | 综合单价 | 合价 | 其中
[8 empty] | 人工费 | 机械费 | 暂估价
36 | 030404035002 | 插座 | 1、名称:门禁插座； 2、其他：具体详见图纸 | 个 | 6
37 | 030404035003 | 插座 | 1、名称:壁挂空调插座； 2、其他：具体详见图纸 | 个 | 24
38 | 030404035004 | 插座 | 1、名称:柜式空调插座； 2、其他：具体详见图纸 | 个 | 35
39 | 030411006001 | 接线盒 | 1、名称:钢制接线盒； 2、型号:详见图纸 | 个 | 910
40 | 030411006002 | 接线盒 | 1、名称:钢制开关、插座盒； 2、型号:详见图纸 | 个 | 1203
41 | 030414002001 | 送配电装置系统 | 1、送配电装置系统调试 1kV以下交流供电(综 合) | 系统 | 4
|  | 给排水系统 |  |  | 0
42 | 031001006001 | 塑料管 | 1.安装部分：室内 2.介质：给水 3.材质、规格：PPR给水管 DN15 4.连接形式：热熔连接 5.压力试验及吹、洗设计要求：管道消毒、冲洗 | m | 944.10
43 | 031001006002 | 塑料管 | 1.安装部分：室内 2.介质：给水 3.材质、规格：PPR给水管 DN20 4.连接形式：热熔连接 5.压力试验及吹、洗设计要求：管道消毒、冲洗 | m | 198.70
本页小计
【表10.2.2-16】
分部分项工程清单与计价表
单位(专业)工程名称:宿舍楼-安装 | [5 empty] | 标段: |  |  | 第6页 共12页
序号 | 项目编码 | 项目名称 | 项目特征 | 计量 单位 | 工程量 | 金 额 (元) |  |  |  |  | 备注
[6 empty] | 综合单价 | 合价 | 其中
[8 empty] | 人工费 | 机械费 | 暂估价
44 | 031001006003 | 塑料管 | 1.安装部分：室内 2.介质：给水 3.材质、规格：PPR给水管 DN25 4.连接形式：热熔连接 5.压力试验及吹、洗设计要求：管道消毒、冲洗 | m | 48.90
45 | 031001006004 | 塑料管 | 1.安装部分：室内 2.介质：给水 3.材质、规格：PPR给水管 DN32 4.连接形式：热熔连接 5.压力试验及吹、洗设计要求：管道消毒、冲洗 | m | 22.60
46 | 031001006005 | 塑料管 | 1.安装部分：室内 2.介质：给水 3.材质、规格：PPR给水管 DN40 4.连接形式：热熔连接 5.压力试验及吹、洗设计要求：管道消毒、冲洗 | m | 17.80
47 | 031001006006 | 塑料管 | 1.安装部分：室内 2.介质：给水 3.材质、规格：PPR给水管 DN50 4.连接形式：热熔连接 5.压力试验及吹、洗设计要求：管道消毒、冲洗 | m | 2.60
本页小计
【表10.2.2-16】
分部分项工程清单与计价表
单位(专业)工程名称:宿舍楼-安装 | [5 empty] | 标段: |  |  | 第7页 共12页
序号 | 项目编码 | 项目名称 | 项目特征 | 计量 单位 | 工程量 | 金 额 (元) |  |  |  |  | 备注
[6 empty] | 综合单价 | 合价 | 其中
[8 empty] | 人工费 | 机械费 | 暂估价
48 | 031001006007 | 塑料管 | 1.安装部分：室内 2.介质：热水 3.材质、规格：PPR热水管 DN15 4.连接形式：热熔连接 5.压力试验及吹、洗设计要求：管道消毒、冲洗 | m | 756.10
49 | 031001006008 | 塑料管 | 1.安装部分：室内 2.介质：污水 3.材质、规格：UPVC排水管 DN100 4.连接形式：承插粘接 | m | 216.60
50 | 031001006009 | 塑料管 | 1.安装部分：室内 2.介质：污水 3.材质、规格：UPVC排水管 DN75 4.连接形式：承插粘接 | m | 130.70
51 | 031001006010 | 塑料管 | 1.安装部分：室内 2.介质：污水 3.材质、规格：UPVC排水管 DN50 4.连接形式：承插粘接 | m | 218.90
52 | 031003001001 | 螺纹阀门 | 1、名称：闸阀 2、规格：DN15 | 个 | 102
53 | 031003001002 | 螺纹阀门 | 1、名称：闸阀 2、规格：DN20 | 个 | 49
本页小计
【表10.2.2-16】
分部分项工程清单与计价表
单位(专业)工程名称:宿舍楼-安装 | [5 empty] | 标段: |  |  | 第8页 共12页
序号 | 项目编码 | 项目名称 | 项目特征 | 计量 单位 | 工程量 | 金 额 (元) |  |  |  |  | 备注
[6 empty] | 综合单价 | 合价 | 其中
[8 empty] | 人工费 | 机械费 | 暂估价
54 | 031004003001 | 洗脸盆 | 1、类型：洗脸盆； 2、规格、类型：成套产品，含台盆龙头等，采用感应式水嘴； 3、附件名称、数量：包括套管及其他附件安装 4、其他详见图纸 | 组 | 60
55 | 031004006001 | 大便器 | 1、类型：蹲式大便器； 2、规格、类型：成套产品，带水封防臭型 3、附件名称、数量：包括套管及其他附件安装 4、其他详见图纸 | 组 | 4
56 | 031004006002 | 大便器 | 1、类型：坐式大便器； 2、规格、类型：成套产品，带水封防臭型 3、附件名称、数量：包括套管及其他附件安装 4、其他详见图纸 | 组 | 49
57 | 031004007001 | 小便器 | 1、类型：小便斗； 2、规格、类型：成套产品 3、附件名称、数量：包括套管及其他附件安装 4、其他详见图纸 | 组 | 4
58 | 031004010001 | 淋浴器 | 1、名称：成品淋浴器 2、规格：具体详见图纸，满足设计要求 | 套 | 52
本页小计
【表10.2.2-16】
分部分项工程清单与计价表
单位(专业)工程名称:宿舍楼-安装 | [5 empty] | 标段: |  |  | 第9页 共12页
序号 | 项目编码 | 项目名称 | 项目特征 | 计量 单位 | 工程量 | 金 额 (元) |  |  |  |  | 备注
[6 empty] | 综合单价 | 合价 | 其中
[8 empty] | 人工费 | 机械费 | 暂估价
59 | 031006012001 | 热水器、开水炉 | 1、名称：储水式热水器（40L） 2、规格：具体详见图纸，满足设计要求 | 台 | 53
60 | 031004014001 | 给、排水附(配)件 | 1.名称：地漏 2.型号、规格: DN50 | 个 | 58
61 | 031004014002 | 给、排水附(配)件 | 1.名称：地面清扫口 2.型号、规格: DN50 | 个 | 53
62 | 031002003001 | 套管 | 1.名称：卫生间穿楼板防水套管 2.材质：钢质 3.规格：DN50（支管） 4.填料材质：参设计要求 | 个 | 175
63 | 031002003002 | 套管 | 1.名称：卫生间穿楼板防水套管 2.材质：钢质 3.规格：DN100（支管） 4.填料材质：参设计要求 | 个 | 59
64 | 03B002 | 卫生间补人工 | 1.卫生间（内周长在12m以上）暗敷管道，每间补贴 1.5 工日 | 间 | 2
65 | 03B003 | 卫生间暗敷补人工 | 1、卫生间（内周长在12m以下）暗敷管道，每间补贴1.0工日 | 间 | 49
66 | 040101001001 | 挖一般土方 | 1、人工挖一般土方 三类土 深度在（m以内）2 | m3 | 47.40
67 | 040103001001 | 回填方 | 1、人工 填土夯实槽、坑 | m3 | 47.40
本页小计
【表10.2.2-16】
分部分项工程清单与计价表
单位(专业)工程名称:宿舍楼-安装 | [5 empty] | 标段: |  |  | 第10页 共12页
序号 | 项目编码 | 项目名称 | 项目特征 | 计量 单位 | 工程量 | 金 额 (元) |  |  |  |  | 备注
[6 empty] | 综合单价 | 合价 | 其中
[8 empty] | 人工费 | 机械费 | 暂估价
|  | 弱电系统 |  |  | 0
68 | 030411003002 | 桥架 | 1、名称：金属桥架 2、规格：桥架200*100 3、含桥架配件、连接件、接地等 | m | 202.70
69 | 031002001002 | 管道支吊架 | 1、桥架支架制作安装 | Kg | 245.50
70 | 031201003002 | 金属结构刷油 | 1、桥架支架除锈后，刷防锈漆两遍，调和漆两遍 | kg | 245.50
71 | 030408008002 | 防火堵洞 | 桥架防火封堵（含防火隔板、防火堵料等） | 处 | 8
72 | 030502001001 | 机柜、机架 | 1、名称：弱电标准机柜 2、规格：具体详见图纸，满足设计要求 | 台 | 4
73 | 030502001002 | 机柜、机架 | 1、名称：户内弱电箱 2、规格：具体详见图纸，满足设计要求 | 台 | 49
74 | 030411001004 | 配管 | 1.砖、混凝土结构暗配刚性阻燃管 公称直径（mm）PVC25 | m | 126.70
75 | 030411001005 | 配管 | 1.砖、混凝土结构暗配刚性阻燃管 公称直径（mm）PVC20 | m | 6524.10
76 | 030502005001 | 双绞线缆 | 1、名称：六类网线（管内穿放） 2、规格：具体详见图纸，满足设计要求 | m | 6650.70
本页小计
【表10.2.2-16】
分部分项工程清单与计价表
单位(专业)工程名称:宿舍楼-安装 | [5 empty] | 标段: |  |  | 第11页 共12页
序号 | 项目编码 | 项目名称 | 项目特征 | 计量 单位 | 工程量 | 金 额 (元) |  |  |  |  | 备注
[6 empty] | 综合单价 | 合价 | 其中
[8 empty] | 人工费 | 机械费 | 暂估价
77 | 030502005002 | 双绞线缆 | 1、名称：六类网线（线槽穿放） 2、规格：具体详见图纸，满足设计要求 | m | 1446.30
78 | 030502012001 | 信息插座 | 1、名称：网络端口 2、规格：含模块等，具体详见图纸，满足设计要求 | 个 | 135
79 | 030502012002 | 信息插座 | 1、名称：电话端口 2、规格：含模块等，具体详见图纸，满足设计要求 | 个 | 51
80 | 030507005001 | 出入口目标识别设备 | 1、名称：出门按钮 2、规格：塑料面板； 3、具体详见图纸，满足设计要求 | 只 | 8
81 | 030507007001 | 出入口执行机构设备 | 1、名称：双门磁力锁 2、规格：磁力达到240公斤 3、具体详见图纸，满足设计要求 | 台 | 8
82 | 03B004 | 磁力锁支架 | 1、名称：磁力锁支架 2、具体详见图纸，满足设计要求 | 只 | 8
83 | 030507005002 | 出入口目标识别设备 | 1、名称：人脸门禁一体机 2、规格：电压12V3安 3、具体详见图纸，满足设计要求 | 台 | 8
84 | 030507005003 | 出入口目标识别设备 | 1、名称：开关电源 2、具体详见图纸，满足设计要求 | 台 | 8
85 | 030507007002 | 出入口执行机构设备 | 1、名称：卡片式公寓电磁锁 2、具体详见图纸，满足设计要求 | 台 | 49
本页小计
【表10.2.2-16】
分部分项工程清单与计价表
单位(专业)工程名称:宿舍楼-安装 | [5 empty] | 标段: |  |  | 第12页 共12页
序号 | 项目编码 | 项目名称 | 项目特征 | 计量 单位 | 工程量 | 金 额 (元) |  |  |  |  | 备注
[6 empty] | 综合单价 | 合价 | 其中
[8 empty] | 人工费 | 机械费 | 暂估价
86 | 030411004005 | 配线 | 1、名称：线材 2、规格：RVV4*0.5 | m | 160.00
87 | 030411004006 | 配线 | 1、名称：线材 2、规格：RVV2*0.5 | m | 80.00
88 | 030502007001 | 光缆 | 1、名称：8芯室内多模光纤 2、规格：具体详见图纸及设计要求 | m | 92.00
89 | 030502019001 | 双绞线缆测试 | 双绞线测试 | 链路 | 186
90 | Z030502022001 | 综合布线系统调试 | 1.系统调试~≤400点 | 系统 | 1
本页小计
合计

## 2_表10_2_2-16 施工技术措施项目清单与计价表
【表10.2.2-16】
施工技术措施项目清单与计价表
单位(专业)工程名称:宿舍楼-安装 | [5 empty] | 标段: |  |  | 第1页 共1页
序号 | 项目编码 | 项目名称 | 项目特征 | 计量 单位 | 工程量 | 金 额 (元) |  |  |  |  | 备注
[6 empty] | 综合单价 | 合价 | 其中
[8 empty] | 人工费 | 机械费 | 暂估价
|  | [请输入分部名称,电子评标勿删] |  |  | 0
本页小计
合计

## 2_表10_2_2-20 施工组织（总价）措施项目清单与
【表10.2.2-20】
施工组织（总价）措施项目清单与计价表
工程名称:安装 |  |  | 标段: | 第1页 共1页
序号 | 项目编号 | 项目名称 | 计算基础 | 费率 (%) | 金额 (元) | 备注
1 | 031302001001 | 安全文明施工费
1.1 | 1.1 | 安全文明施工基本费
2 | Z03130200801 | 提前竣工增加费
3 | 031302004001 | 二次搬运费
4 | 031302005001 | 冬雨季施工增加费
5 | 03B998 | 行车、行人干扰增加费
6 | 03B999 | 其他施工组织措施费
合 计

## 2_表10_2_2-31 主要材料和工程设备一览表
【表10.2.2-31】
主要材料和工程设备一览表
工程名称:安装 |  |  |  | 标段: |  | 第1页 共4页
序号 | 名称、规格、型号 | 单位 | 数量 | 单价(元) | 合价（元） | 备注
1 | 普通硅酸盐水泥PO 42.5综合 | kg
2 | 普通硅酸盐水泥PO 42.5综合 | kg
3 | 黄砂毛砂 | m3
4 | 黄砂净砂 | t
5 | 酚醛防锈漆 | kg
6 | 酚醛调和漆各色 | kg
7 | 醇酸防锈漆C53-1 | kg
8 | 汽油综合 | kg
9 | 汽油综合 | kg
10 | 铜芯塑料绝缘线BV2.5 | m
11 | 铜芯塑料绝缘线BV2.5 | m
12 | 铜芯塑料绝缘线BVR4 | m
13 | 铜芯塑料绝缘线BVR4 | m
14 | 铜芯塑料绝缘线BVR6 | m
15 | 电 | kW·h
16 | 水 | m3
17 | 磁力锁LZ支架 | 个
18 | 热轧光圆钢筋综合 | kg
19 | 扁钢Q235B综合 | kg
20 | 角钢Q235B综合 | kg
21 | 中厚钢板综合 | kg
22 | 角型阀(带铜活)DN15 | 个
23 | 立式水嘴DN15 | 个
24 | 地漏DN50 | 个
25 | 地面扫除口DN50 | 个
26 | 酚醛调和漆各色 | kg
27 | 酚醛防锈漆（各种颜色） | kg
28 | 碳素结构钢焊接钢管综合 | kg
29 | 塑料给水管DN15 | m
【表10.2.2-31】
主要材料和工程设备一览表
工程名称:安装 |  |  |  | 标段: |  | 第2页 共4页
序号 | 名称、规格、型号 | 单位 | 数量 | 单价(元) | 合价（元） | 备注
30 | 塑料给水管DN20 | m
31 | 塑料给水管DN25 | m
32 | 塑料给水管DN32 | m
33 | 塑料给水管DN40 | m
34 | 塑料给水管DN50 | m
35 | 塑料排水管DN50 | m
36 | 塑料排水管DN75 | m
37 | 塑料排水管DN100 | m
38 | 冲洗管DN32 | 根
39 | 闸阀DN15 | 个
40 | 闸阀DN20 | 个
41 | 洗脸盆 | 个
42 | 瓷蹲式大便器 | 个
43 | 坐式大便器 | 个
44 | 挂式小便器 | 个
45 | LED300*300平板灯18W | 套
46 | LED筒灯5W | 套
47 | 吸顶灯125W | 套
48 | 吸顶灯225W | 套
49 | 三联单控开关 | 只
50 | 三联双控开关 | 只
51 | 单联单控开关 | 只
52 | 双联单控开关 | 只
53 | 双联双控开关 | 只
54 | 红外线感应开关 | 个
55 | 2/3极220V10A插座(暗装) | 套
56 | 壁挂空调插座 | 套
57 | 铜芯多股绝缘电线RVV2*0.5 | m
58 | 铜芯多股绝缘电线RVV4*0.5 | m
【表10.2.2-31】
主要材料和工程设备一览表
工程名称:安装 |  |  |  | 标段: |  | 第3页 共4页
序号 | 名称、规格、型号 | 单位 | 数量 | 单价(元) | 合价（元） | 备注
59 | 铜芯塑料绝缘线WDZ-BYJ2.5 | m
60 | 铜芯塑料绝缘线WDZ-BYJ4 | m
61 | 线槽配线WDZ-BYJ2.5 | m
62 | 铜芯塑料绝缘线WDZ-BYJ4 | m
63 | 六类屏蔽线缆UTPCat6 | m
64 | 电力电缆WDZ-YJY5*16 | m
65 | 电力电缆WDZ-YJY3*10 | m
66 | 电力电缆WDZ-YJY3*16 | m
67 | 8芯室内多模光纤 | m
68 | 刚性阻燃管PVC20 | m
69 | 刚性阻燃管PVC25 | m
70 | JDG电线套管(镀锌)DN20 | m
71 | JDG电线套管(镀锌)DN25 | m
72 | JDG电线套管(镀锌)DN32 | m
73 | 钢制接线盒 | 个
74 | 钢制接线盒 | 个
75 | 金属桥架200*100 | m
76 | 水 | m3
77 | 弱电标准机柜 | 个
78 | 户内弱电箱 | 个
79 | 终端盒面板 | 个
80 | 储水式热水器（40L） | 台
81 | 照明换气扇暖风一体机 | 台
82 | 照明配电箱ALss2 | 台
83 | 照明配电箱ALss1 | 台
84 | 照明配电箱1AL1 | 台
85 | 开关电源 | 台
86 | 人脸门禁一体机 | 台
87 | 出门按钮 | 台
【表10.2.2-31】
主要材料和工程设备一览表
工程名称:安装 |  |  |  | 标段: |  | 第4页 共4页
序号 | 名称、规格、型号 | 单位 | 数量 | 单价(元) | 合价（元） | 备注
88 | 双门磁力锁 | 台
89 | 信息插座模块 | 个
90 | 天棚荧光灯带 | m
91 | 电话端口 | 个
92 | 网络端口 | 个
93 | 防火堵洞 | 处