## 车辆
项目一：灭火救援装备技术参数（车辆）
序号 | 名称 | 技术参数
1 | 国产底盘水罐消防车 | 1.基本要求 1.1通用消防车底盘。 1.2外型尺寸（长×宽×高）：≤7100mm×2200mm×3100mm 1.3轴 距：≥3800mm 1.4排放标准：不低于中国国家机动车现行排放标准。 1.5比功率：≥10Kw/T。 1.6指示标牌、操作说明、安全警示必须为中文，仪表计量单位必须为中国法定计量单位。 1.7车辆资质：取得我国国家级检测机构出具的整车检验合格报告 2.底盘 2.1驱动形式：4×2。 2.2发动机：增压中冷柴油发动机。 2.3发动机功率：≥139Kw。 2.4取力器：全功率取力器。 2.5转向：液压助力，方向盘左置。 2.6制动：配备ABS（防抱死系统）行车制动及刹车淋水系统。 2.7轮胎：车辆轮胎数量为6+1（含备胎）。 3.驾驶室和乘员室 3.1结构：平头、四开门双排一体式驾驶室。 3.2司乘人员数：2+4人（含驾驶员） 3.3门窗及座位：驾驶室前后排为电动门窗，中控门锁，座椅为皮质座椅。 3.4空调：配独立通风冷暖空调。 3.5设备：除原车设备外，需加装：后排座位安装不少于3具空气呼吸器托架和乘员安全带；取力器控制开关及指示灯；警灯1组，为全红色；电子警报器1个，功率≥100W；倒车影像（液晶倒车监视屏）、360°行车记录仪（高清，128G以上内存，影像可自动更新）。车辆尾部设置车辆、水泵以及压力的相关控制面板。 3.6照明：车厢两侧上方各安装红色频闪灯和工作照明灯，车顶后部安装圆警灯和遥控搜索照明灯，车后部安装红色爆闪灯，按标准要求配置标志灯、前后示廓灯及两侧和尾部反光标识，其余照明及警示设备符合GA39.4-92中电气系统的规定和要求。 4.上装 4.1器材箱和踏板 4.1.1材质：主框架采用优质型钢，内骨架为高强度铝合金型材，满足满负荷承载能力。 4.1.2结构：全钢框架焊接结构，前器材箱左右侧各 1 扇铝合金卷帘门，后泵房左右后侧各 1 扇铝合金卷帘门，轻便可靠、噪声小。 4.1.3箱门：高强度铝合金型材料，箱门关闭后密封、防水，在三级道路以60Km/h行驶时器材箱门不会自动开启，箱门带锁，1把钥匙能够打开所有器材门。 4.1.4箱内照明：器材箱照明启闭与卷帘门联动。 4.1.5翻门踏板：泵房左右两侧下部安装翻转踏板，防滑设计，承载大于150kg。 4.2灭火系统 4.2.1消防泵 4.2.1.1流量和压力：在压力1.0MPa时，流量≥40L/s。 4.2.1.2引水时间：≤35s。 4.2.1.3位置：后置式 4.2.1.4最大吸深：≥7m 4.2.2消防炮 4.2.2.1流量：在压力0.8MPa时，≥40L/s。 4.2.2.2水平旋转≥270°，俯仰角度≥－35°～＋70°。 4.2.2.3射程：≥65m 4.3消防管路系统 4.3.1吸水口：后部至少设置1个不小于DN100mm吸水口，配不锈钢滤网，扪盖密封，并安装蝶阀启闭，配置配套不少于8米吸水管。 4.3.2出液口：消防泵左右至少各有 1 个 DN80 的常压出水口，阀门闭合式，带闷盖。 4.3.3注水口：泵房两侧左右各1个不小于DN65注水口，带闷盖。 4.3.4注液口：设置带防腐蚀阀门的注液口。 4.3.5放余水管路：管路最低位置加装放余水球阀，开关引出便于操作。 4.3.6管路颜色：消防泵出水管路、出水阀或手柄手轮为大红色，进水管路、进水阀或手柄手轮、水罐至消防泵的输水管路为深绿 4.4液罐 4.4.1载水量：≥5吨。 4.4.2材质：采用高分子抗腐合成材料制作厚度≥20mm或采用304以上高强度不锈钢材料制作厚度≥3mm，确保罐壁5年内无锈蚀渗透。 4.4.3补液口：车身顶部。 4.4.4其他：设有纵横隔震板，1个液位传感器，1个回液装置，1个DN40不锈钢球阀控制的排污口。 5.外观颜色、标识 5.1车身：所有暴露金属面均彻底清洁、整理和喷漆。驾驶室及上装均采用内涂层等进行防腐处理。车厢表面符合GB7258规定的GB/T3181《漆膜颜色标准》中R03大红色，车身设有符合安全标准要求的荧光反光带。 5.2整车标识：按消防救援车辆外观制式涂装要求进行涂装。车辆涂装符合《国家综合性消防救援车辆外观制式涂装规范》。 5.3其他：所有车上铭牌、显示屏幕信息、功能按键必须以中文或图形符号显示，随车技术文件带中文翻译件；在驾驶室显著位置上安放标注有生产厂家名称、品牌名称、型号、规格、生产日期等产品信息的铭牌。 6.随车资料（均为中文材料） 消防车使用说明书；汽车底盘使用说明书；消防泵使用说明书；随车工具、备胎等常用随车器材；发动机号和底盘号拓印件2套；底盘保修卡1份；整车合格证1份、底盘合格证1份、工信部公告1份等。 7.随车器材（不少于下列标准） 吸水管扳手2把；地上消火栓扳手1把；水带（80mm×20m,25型卡式）2盘；水带(65mm×20m,20型卡式）6盘；异径接口1件；直流水枪1支；无后座力水枪（多功能水枪） 1支；三分水器(80mm/65mm,卡式×3) 1只；水带护桥(橡胶制)2副；水带挂钩4只；水带包布4块； 吸水管100mm≥8m（100mm）4根； 集水器1个； 滤水器1个； 灭火器1具；铁锹1件； 铁铤 1件； 消防腰斧1件； 橡皮锤 1件； 丁字镐 1件； 可充电式手提照明灯 1盏。
2 | 进口底盘高层供水消防车 | 1.基本要求 1.1进口底盘（发动机为原装进口底盘自带），国内消防车制造厂产品。 1.2执行标准：GB 7956.1-2014 消防车 第1部分：通用技术条件；GB 7956.6-2015 消防车 第6部分：压缩空气泡沫消防车。 1.3通过检测。 1.4排放标准：符合中国国家机动车现行排放标准。 1.5外形尺寸（mm）：≤10500×2500×3800 1.6比功率：≥13KW/T。 1.7指示标牌、操作说明、安全警示必须为中文，仪表计量单位必须为中国法定计量单位。 1.8车辆资质：交车时，取得我国国家级检测机构出具的整车检验合格报告。 2.底盘 2.1驱动形式：6×4。 2.2发动机：6缸涡轮增压中冷柴油发动机。 2.3发动机功率：≥420kw。 2.4取力器：底盘原厂匹配全功率取力器。 2.5转向：液压助力，方向盘高度和倾角可调，方向盘左置。 2.6制动：具有电子制动系统（EBS），防抱死系统（ABS），发动机排气制动，前后桥盘式制动。 2.7其他：能满足整车承重要求，并留有承载余量，符合国内道路通行要求。 3.驾驶室和乘员室 3.1座椅：座位数≥6人，一体式驾乘室，座椅为织物座椅，所有座椅必须配备安全带。 3.2门窗：驾驶侧和副驾驶侧电动门窗，乘员室钢化玻璃门窗，中控门锁。 3.3空调：配独立通风冷暖空调。 3.4警灯：光色应为红色，功能适用，设计美观，符合GB13954－2004规定，电子警报器1个，符合 GB8108—2014规定。 3.5设备：除原车设备外，加装有取力器控制开关及指示灯、电台电源线桩头、360º倒车影像（彩色液晶倒车监视屏、包含倒车雷达及行车记录功能、高清，128G以上内存，影像可自动更新）。 3.6照明：车厢两侧上方各安装频闪灯和工作照明灯，按标准要求配置标志灯、前后示廓灯及两侧和尾部反光标识，其余照明及警示设备符合GA39.4-92中电气系统的规定和要求。 3.7其他：设置快速充电口（220V）；乘员室两边设上车踏板和安全扶手，车内底板采用防滑花纹革；配置4具独立式空呼器座椅，座椅靠背装有内嵌式6.8-9L通用型模具制作的空呼器支架（可调）。 4.上装 4.1器材箱和踏板 4.1.1材质：高强度铝合金型材，满足满负荷承载能力。 4.1.2结构：设有排水孔/槽，并按需求方要求进行空间设计。 4.1.3箱门：高强度铝合金型材料，箱门关闭后密封、防水，箱门关闭时自动锁闭，所有卷帘门通用一把钥匙。 4.1.4箱内照明：器材箱照明启闭与卷帘门联动。 4.1.5翻门踏板：器材箱两侧设置取用器材的抽滑爬梯架，泵房左右后侧下部安装翻转踏板，防滑设计，承载大于150kg。 4.2灭火系统 4.2.1消防泵（进口产品） 4.2.1.1流量和压力：额定流量（L/s）1.0Mpa时≥120L/s，4.0Mpa时≥30L/s,高层供水能力≥300m，吸深≥7m。 4.2.1.2引水时间：≤80s。 4.2.1.3引水泵方式：电动刮片真空泵 4.2.1.4垂直供水高度：≥300m，300米处出水口压力满足两支水枪，充实水柱不小于10米。 4.2.2消防炮（进口产品） 4.2.2.1水/泡沫两用遥控炮，无线遥控距离≥150m。 4.2.2.2最大流量：≥80L/s，水流开花直流可调。 4.2.2.3水平旋转≥320°，俯仰角度≥ -10°至＋60°。 4.2.2.4射程：水≥85m，泡沫≥80m。 4.3消防管路系统 4.3.1外吸水口：左右各2个DN150吸水口，采用内扣式接口，配不锈钢滤网，扪盖密封，并安装蝶阀启闭，配置配套不少于9米吸水管。 4.3.2出液口：泵室左右两侧各设2个DN80出液口（卡式和螺纹）。设2个DN65常压出口。 4.3.3注水口：泵房两侧左右各1个DN80注水口，并安装抗腐蚀性滤网，滤网上的空不应通过13mm颗粒，带闷盖。 4.3.4：压缩空气泡沫出口：泵室右侧2个DN65常压出口 A类泡沫罐吸液口：1个，带气动操作球阀。 A类外吸泡沫口： 1个，带手动操作球阀及内扣式接扣。 B类泡沫罐吸液口：1个，带气动操作球阀。 B类外吸泡沫口： 1个，带手动操作球阀及内扣式接扣。 4.3.5放余水管路：管路最低位置加装放余水球阀，开关引出便于操作。 4.3.6管路颜色：消防泵出水管路、出水阀或手柄手轮为大红色，进水管路、进水阀或手柄手轮、水罐至消防泵的输水管路为深绿色。 4.4 B类泡沫比例混合系统 4.4.1型式：常压泡沫比例1.0％～10％,电控。 4.5压缩空气泡沫系统（进口产品） 4.5.1压缩空气的额定输出≥110L/S,压缩空气水泡沫液最大混合流量≥7000L/min,泡沫输送高度≥350米，泡沫泵流量≥18L/Min。 4.5.2配备不少于1个泡沫吸口，带泡沫吸管，自带泡沫外吸功能，用于外吸输送泡沫至泡沫罐，并可边吸泡沫边射泡沫混合液。 4.5.3在控制面板上显示系统信息。包括指示灯上泡沫泵系统，显示信息包括操作模式，选择的供应泡沫（A 类泡沫或 B 类泡沫）、水总量、泡沫总量、泡沫百分比、剩余体积等。 4.6液罐 4.6.1载液量：水≥9吨、A类泡沫罐≥0.5吨、B类泡沫罐≥1.5吨。 4.6.2材质：采用抗腐合成材料制作或采用高强度不锈钢材料制作。 4.6.3补液口：车身顶部。 5.外观颜色、标识 5.1车身：所有暴露金属面均彻底清洁、整理和喷漆。驾驶室及上装均采用内涂层等进行防腐处理。车厢表面符合GB7258规定的GB/T3181《漆膜颜色标准》中R03大红色，车身设有符合安全标准要求的荧光反光带。 5.2整车标识：按消防救援车辆外观制式涂装要求进行涂装。车辆涂装符合《国家综合性消防救援车辆外观制式涂装规范》。 5.3其他：所有车上铭牌、显示屏幕信息、功能按键必须以中文或图形符号显示，随车技术文件带中文翻译件；在驾驶室显著位置上安放标注有生产厂家名称、品牌名称、型号、规格、生产日期等产品信息的铭牌。 6.随车资料（均为中文材料） 附底盘使用手册2份；底盘维护手册2份；上装使用维护手册2份；车辆零件目录2份；安全操作光盘2张；底盘电气原理图1套；随车工具、备胎等常用随车器材；发动机号和底盘号拓印件2套；底盘保修卡1份；底盘进口货物证明1份、整车合格证1份、整车3C认证等。 7.随车器材（不少于下列标准） 吸水管扳手2把、地上消火栓扳手1把、地下消火栓扳手1把、水带：80mm×20m（40型螺纹）20盘、水带：65mm×20m（40型螺纹）15盘、异径接口：65螺纹雌/80螺纹雄80螺纹雌/65螺纹雄各2个、异型接口(80卡式/螺纹雄口)2个、异型接口(80卡式/螺纹雌口)2个、异型接口(65卡式/螺纹雄口)2个、异型接口(65卡式/螺纹雌口)2个、开关直流水枪1支、无后座力水枪（多功能水枪）4支、带压力表（具备止回功能）高压分水器（螺纹口）4只、止水器（螺纹口）2个、异径接口（消火栓专用）1个、水带护桥橡胶制2副、水带挂钩2只、水带包布4块、绝缘钳1把、消防铁锤1把、消防斧1把、消防捞钩1把、消防铤1把、滤水器 DN150/卡式/铝 2件、集水器JⅡ150/65×2-1.6 2件、挂钩梯1架、泡沫管枪PQ8 4支、泡沫管枪PQ16 2支、泡沫液外吸管1根（5m）、吸水管≥9m、水带推车1辆（可放置水带不少于100m）、A类泡沫枪 PQA600 2支、拉梯1把、吸液胶管扳手2把。
3 | 32米国产底盘登高平台消防车（≥32米） | 1.基本要求 1.1国产底盘，国内知名品牌。 1.2执行标准： GB 7956.1- 2014 消防车 第 1 部分：通用技术条件、GB 7956.12- 2015 消防车 第 12 部分：举高消防车。 1.3消防泵性能符合 GB6245-2006 的规定，消防炮应符合 GB19156-2019和GB19157-2003的规定。 1.4比功率≥10Kw/T。 1.5最大工作高度：≥32m；最大工作幅度：≥18m 1.6载液罐容量：≥5000L；水：≥4000L、泡沫：≥1000L 1.7 最高车速：≥ 80km/h。 1.8 外型尺寸（长×宽×高）：≤13500mm×2550mm×4000mm 1.9 排放标准：符合国家现行排放标准。 1.10 车辆资质：通过检测，交车时提供我国国家级检测机构出具的整车检验合格报告，取得工信部公告资质，整车合格数据必须同步录入工信部相关数据库。 2. 底盘 2.1驱动形式：6 ×4 2.2发动机：6缸涡轮增压柴油发动机。 2.3发动机功率：≥ 320kw。 2.4取力器：全功率取力器。 2.5转向：液压助力，方向盘高度和倾角可调。 2.6制动：配有 ABS 防抱死系统、缸内制动系统、液力缓速器等智能制动系统。 2.7其他：能满足整车承重要求，并留有承载余量，符合国内道路通行要求。 2.8配备车辆限速装置和胎压监测系统。 2.9轮胎为子午线钢丝轮胎。 3. 驾驶室 3.1 座椅：座位数≥2人，驾驶员座椅高度、角度、前后位置可调；副驾驶座椅角度和前后位置可调；所有座椅必须配备斜拉式安全带。 3.2 结构：驾驶室经过安全碰撞试验，底盘原装双门单排驾驶室，油缸液压翻转机构，翻转角≥45°，且设置安全可靠的锁止装置和保险装置，车窗玻璃采用加强型防爆玻璃。 3.3 门窗：中控门锁，可电动升降的安全玻璃。 3.4 空调：配独立通风冷暖空调。 3.5 警灯：1组（要求功能适用，设计美观）符合 GB13954－ 2004规定，电子警报器 1 个，符合 GB8108 —2014规定，红色（消防救援用）。 3.6 设备：除原车设备外，加装有取力器控制开关及指示灯、电台电源线桩头、360 °倒车影像（彩色液晶倒车监视屏、包含倒车雷达及行车记录功能、高清，128G 以上内存，影像可自动更新）。 3.7 照明：车顶后部设全方位电控照明灯功率≥ 60W ，车厢两侧上部配不少于2只的爆闪灯。 3.8 其他：设置快速充电口（ 220V ）。 4. 上装 4.1 器材箱和踏板 4.1.1 材质：高强度铝板，满足满负荷承载能力。 4.1.2 箱门：高强度铝合金型材料，启闭灵活、密封性好、噪音低、外形美观，每一仓内壁两侧靠外部设有随卷帘门启闭自动开关的 LED 照明灯带，无照明盲区，箱门关闭后密封、防水，箱门关闭时自动锁闭，在三级道路以60Km/h 行驶时器材箱门不会自动开启，所有帘子门可以用一把钥匙开启。 4.1.3 箱内照明：LED 自动照明。 4.1.4 翻门踏板：防滑设计，承载＞150kg 。 4.2 举高系统 4.2.1 支腿 4.2.1.1 型式：H 型。 4.2.1.2 动作时间：支腿伸展、支撑并调平的时间≤ 40s 。 4.2.1.3 操作：自动展开调平和自动收拢，应急状态可以手动操作。 4.2.2 臂架 4.2.2.1 臂架型式：组合式。 4.2.2.2 展开时间：臂架举升到最大工作高度并回转 90 °的时间≤ 180s 。 4.2.3. 转台 4.2.3.1 回转角：≥ 360 °回转。 4.2.3.2 操作位置：转台处和车辆后部（或后侧）。 4.2.3.3 控制方式：摇杆加按键控制，具备一键回收功能。 4.2.4 安全保护要求 4.2.4.1 工作斗载荷超重保护：当工作斗超过额定载荷时，报警并切断向上做动作。 4.2.4.2 工作斗倾翻保护：当工作斗倾斜超过 7 °时，切断所有动作。 4.2.4.3 工作斗防碰撞保护：当工作斗接近障碍物时，系统报警并停止危险方向的继续靠近。 4.2.4.4 臂架的缓冲保护：极限位置以及突然操作手柄，系统能自动实现加减速。 4.2.4.5 臂架限幅保护：臂架接近极限幅度时，能自动缓慢停止。 4.2.4.6 臂架回转限位保护：当臂架回转到短支腿侧时切断往危险方向的回转动作。 4.2.4.7 自重下放功能：所有动力失效时，可依靠自重缓慢下放伸缩臂。 4.2.4.8 回转缓冲保护：回转突然停止，系统能够有效实现缓冲。 4.2.4.9 回转对中：回转在接近中位时，自动降速，确保中位精确对准。 4.2.4.10 车身防碰撞：臂架在负角度变幅回转时，为了防止臂架碰撞车身，回转到一定方位时，自动停止危险方向的回转。 4.2.4.11 上下车互锁：支腿未展开，臂架不能动作；臂架离开支架，支腿不能动作。 4.2.4.12 应急功能：上车操作阀和支腿操作阀都带有应急手动操作；系统带有应急动力单元，发动机或油泵出现故障时，用于收拢臂架和支腿。 4.2.4.13 支腿动作报警：支腿动作时，声光自动报警，防止触碰伤人。 4.2.4.14 软腿保护：当臂架在动作过程中，支腿出现虚腿，自动切断危险方向的动作。 4.2.4.15 支腿未缩提示：如支腿未缩到位，光自动报警，防止行车发生事故。 4.2.4.16 超风速报警：当风速超过 12.5m/s 时，声光自动报警并切断向危险方向动作。 4.2.5 工作斗包括操作系统、通信系统、救援通道、防撞装置、消防炮、风速仪，工作斗和转台之间具备对讲互通功能。 4.2.5.1 工作斗载荷：≥ 500kg 。 4.2.5.2 设有工作斗喷淋自保，工作斗内控制，手动阀门。 4.2.5.3 工作斗配置 DN65 出水口 1 个，手动球阀。 4.3 灭火系统 4.3.1消防水泵 4.3.1.1进口知名品牌 4.3.1.2泵壳采用铸铁或其他金属材料，叶轮为青铜或耐腐蚀铜合金材质。 4.3.1.3消防泵流量：≥ 100L/S。 4.3.1.4消防泵入口法兰：≥DN150，出口法兰：≥DN125 4.3.1.5真空装置品牌：知名品牌。 4.3.1.6引水方式：电动滑片真空泵 。 4.3.1.7真空泵性能：最大吸深：≥7m，真空度：≥85kPa，吸水时间：≤60S。 4.3.1.8全自动电子泡沫比例混合系统，具备自动冲洗装置和应急操作功能，具备手动调节泡沫比例功能。 4.3.2消防炮 4.3.2.1 国际知名品牌，并与水泵性能匹配。 4.3.2.2消防炮无线遥控距离：≥150m，采用水、泡沫两用电遥控消防炮（配置可拆卸泡沫炮头）。 4.3.2.3流量：≥ 80L/S ，水流开花直流可调（带泡沫发泡筒）。 4.3.2.4 射程：（水）≥85m，（泡沫）≥80m。 4.3.2.5 控制方式：电控。 4.3.2.6 材质：炮头、炮身为合金材质，且为同一制造商生产。 4.4 消防管路系统 4.4.1 消防水路及接口配置 4.4.1.1 下车管路采用不锈钢管或铝合金管。 4.4.1.2 上车伸缩水管路采用无缝铝合金管并加装泄压阀。 4.4.1.3 折臂管路采用无缝铝合金管和软连接管。 4.4.1.4 消防泵出水口安装单向止回阀，出水接口采用卡式锻造铝或钛镁合金接口。 4.4.1.5 吸水口至少设 2 个。 4.4.2 泡沫管路及接口配置 4.4.2.1泡沫液内管路：泡沫罐至消防泵管路为不锈钢材质，连接处设不锈钢气动阀门，泡沫系统设管路自动冲洗装置。 4.4.2.2 外吸泡沫液管路：消防泵至外吸泡沫液入口之间管路设置抗腐蚀阀门，管路为不锈钢材质。 4.4.2.3供水口/出水口/吸水管接扣形式：采用卡式（快速）接口，吸水管接口除外，供水口、出水口、注水口材质采用铜质。 4.4.2.4出水阀门：铜质螺纹闸阀，出水接口采用卡式锻造铝或钛镁合金接口。 4.4.2.5每个进水口应设易拆卸的抗腐蚀金属滤网，专用内扣式扪盖。 ★4.4.2.6臂架外直供口（不经过泵）≥2 个 DN80。 4.5载液罐 4.5.1容量：≥5000L；水：≥4000L、泡沫：≥1000L 4.5.2 采用优质304及以上不锈钢材料，焊接结构。 4.5.3板厚：底板、侧板：≥4mm、顶板：≥3mm。 4.5.4水罐设溢水管带溢水帽、泡沫罐设呼吸阀，泡沫罐下部或底部设置泡沫液注入管路，管路设置单向阀。 4.5.5 水罐和泡沫罐均安装 LED 液位计。 4.5.6 罐体顶板采用防滑不锈钢花纹板。 4.5.7 罐体内表面涂刷防腐漆料。 4.5.8 罐体连接方式：弹性连接。 4.5.9罐体设置纵向、横向防荡板，纵向防荡板设置为波浪线形式。 5.液压系统 5.1 变量泵+比例阀系统 国内知名品牌。 5.2 臂架操作阀 国内知名品牌，液压先导高性能电磁比例阀。 5.3 臂架动作时，发动机转速自动调节。 5.4 支腿阀 国内知名品牌，电磁比例阀。 5.5 支腿自动动作时，发动机转速自动升高。 5.6 平衡阀其它核心阀件 国内知名品牌。 5.7 应急动力单元 汽油机驱动。 5.8 滤油器 国内知名品牌，泵出口一个管路滤油器。 5.9 油箱一个回油滤油器，带滤芯堵塞发讯指示。 6 应急系统 6.1 通过独立液压动力源对支腿及上装进行应急操作。 6.2 通过手动阀进行应急操作，在电压中断的情况下实施。 6.3 应通过手动阀对支腿系统及桥锁进行应急控制（在电压故障的情况下）：若当前支腿的液压阀供应故障或桥锁故障，可通过应急操作驱动运作。在应急操作的过程中,液压阀通过手动操作。主控制台可为手柄的应急操作提供照明。 7. 操作系统 7.1 配备遥控器操作器，有线遥控距离≥ 30m。 7.2 具备工作斗操作和车辆平台操作两种操作方式。 7.3 上下车操作可切换，下车操作为主。 8. 外观颜色、标识（部局最新外观标识统型20型标准） 8.1 车身：所有暴露金属面均彻底清洁、整理和喷漆。驾驶室及上装均采用内涂层等进行防腐处理。车厢表面符合GB7258规定的GB/T3181 《漆膜颜色标准》中R03大红色，车身设有符合安全标准要求的荧光反光带。 8.2 管路颜色：消防泵进水管路及水罐至消防泵输水管路为GB/T3181规定G05深绿色， 消防泵出水管路为 GB/T3181规定R03大红色，泡沫液罐与泡沫液泵或泡沫比例混合器输液管路为GB/T3181规定Y08深黄色。 8.3 臂架和工作斗颜色：符合GB/T3181规定的Y11乳白色。 8.4 整车标识：按消防救援车辆外观制式涂装要求进行涂装，全车所有安装的灯具和整车涂装标识均符合《国家综合性消防救援车辆外观制式涂装规范》相关要求。 8.5其他：所有车上铭牌、显示屏幕信息、功能按键必须以中文或图形符号显示；在驾驶室显著位置上安放标注有生产厂家名称、品牌名称、型号、规格、生产日期等产品信息的铭牌；安装筒式警灯型号 TBD — L16 。 9. 随车资料（均为中文材料，随车资料交车时提供，投标时无需提供） 整车合格证；底盘合格证；发动机号和底盘号拓印件（各2份）；底盘随车工具清单（2份）；底盘操作手册；底盘维修手册及零部件目录；底盘质量保证书及售后服务说明书；底盘随车工具清单（2份）；消防车电气原理图（含安全控制系统）；消防车液压原理图；消防车使用说明书；消防车维修、保养手册及零部件目录；质量保证和售后服务承诺；消防车随车工具及易损件清单（2份）；随车配置消防装置的专业工具；随车配置易损件（含电路保险丝）；安全操作光盘（2份）。 10.随车器材（不少于下列标准，并符合国家相关技术标准） 吸水管扳手2 把；地上消火栓扳手2把；水带80mm × 20m（20 型卡式）6盘；水带65mm × 20m（20 型卡式）6盘；集水器2个；异径接口（65 转80）4个； 异型接口(80 内扣卡式雄口 ) 2个；异型接口(80 内扣卡式雌口) 2个；异型接口(65 内扣卡式雄口) 2个；异型接口(65 内扣卡式雌口) 2个；开关直流水枪2支；无后座力水枪（多功能水枪）4支；护带桥2副；水带包布2件；车轮制动块2个；ABC扳手2套；支腿垫板8块；液压系统易损件 1套；随车工具1 套；同尺寸备胎1 个；内六角扳手1 套；泡沫炮头1 个；全身式安全带（配挂钩）4 套；发电机1 台；泡沫抽吸泵1台；泡沫管枪（QP16）2支；泡沫管枪（QP8）2支；止水器4个。
4 | 轻型水罐车 | 1.基本要求 1.1国产底盘，国内消防车制造厂产品。车辆尺寸：≤7100mmX2400mmX3500mm 1.2执行标准：GB 7956.1-2014 消防车 第1部分：通用技术条件、GB 7956.2-2014 消防车 第2部分：水罐消防车。 1.3最高车速：≥95km/ h 1.4排放标准：不低于中国国家机动车现行排放标准。 1.5比功率：≥13KW/t 1.6指示标牌、操作说明、安全警示必须为中文，仪表计量单位必须为中国法定计量单位。 1.7车辆资质，取得工信部公告资质，整车合格证数据必须同步录入工信部相关数据库。 2.底盘 2.1驱动形式： 4×2。 2.2发动机：≥4缸涡轮增压柴油发动机。 2.3发动机功率：≥139kw。 2.4取力器：全功率取力器。 2.5转向：液压助力，方向盘高度和倾角可调。 2.6制动：配备独立式双回路压缩空气制动系统缸内制动系统。ABS（防抱死系统）。 2.7其他：能满足整车承重要求，并留有承载余量，符合国内道路通行要求。 3.驾驶室和乘员室 3.1座椅：一体式驾乘，座位数≥6人，驾驶员座椅高度、角度、前后位置可调；副驾驶座椅角度和前后位置可调；所有座椅必须配备安全带。 3.2结构：驾驶室经过安全碰撞试验，车窗玻璃采用加强型防爆玻璃。 3.3门窗：中控门锁，可电动升降的安全玻璃。 3.4空调：配独立通风冷暖空调。 3.5警灯：1组（要求功能适用，设计美观）整灯红色，符合GB13954现行规定，电子警报器1个符合GB8108现行规定，功率≥100W，车厢两侧上部配不少于2只的爆闪灯。 3.6设备：除原车设备外，加装有取力器控制开关及指示灯、100W警报器、电台电源线桩头、360°倒车影像（彩色液晶倒车监视屏、包含倒车雷达及行车记录功能、高清，128G以上内存，影像可自动更新）。 3.7其他：设置快速充电口（220V）；乘员室内所有扶手、内衬均经过防滑处理，配有方便消防员上下的防滑门阶；配置不少于4个可安装空气呼吸器的消防专用座椅；车顶设置固定位置放拉梯、单杠梯和挂钩梯。 4.上装 4.1器材箱和踏板 4.1.1材质：高强度金属材质，满足满负荷承载能力。 4.1.2箱内：无骨架板式联接，设有排水孔/槽，按需求方要求进行空间设计。 4.1.3箱门：高强度铝合金型材料，箱门关闭后密封、防水，箱门关闭时自动锁闭，在三级道路以60Km/h行驶时器材箱门不会自动开启，所有帘子门可以用一把钥匙开启。 4.1.4箱内照明：LED自动照明。 4.1.5翻门踏板：防滑设计，承载≥150kg。 4.2灭火系统 4.2.1进口消防泵 4.2.1.1流量和压力：额定压力1.0MPa，流量≥60L/S。 4.2.1.2引水时间：≤60s,最大吸深≥7m。 4.2.2消防炮 4.2.2.1形式：车载炮。 4.2.2.2流量：≥40L/S。 4.2.2.3射程：≥70m。 4.2.2.4回转角度：≥270°。 4.2.2.5 俯仰角度：≤-15°至≥45°。 4.3消防管路系统 4.3.1吸水口：设1个DN150吸水口，配置8米吸水管(带蝶阀，手动控制，内扣铝合金，配不锈钢滤网带闷盖)。 4.3.2出水口：泵房两侧左右各有不少于1个DN80(卡式母口)和不少于1个DN65(卡式母口)出水口,开关闭合方式螺旋式，并安装抗腐蚀性滤网，滤网上的空不应通过13mm颗粒，带闷盖。 4.3.3注水口：泵房两侧左右各1个DN80(卡式母口)注水口，并安装抗腐蚀性滤网，滤网上的空不应通过13mm颗粒，带闷盖。 4.3.4放余水管路：管路最低位置加装放余水球阀，45秒内能够放尽出水管路内的余水，开关引出便于操作。 4.3.5管路颜色：消防泵出水管路、出水阀或手柄手轮为大红色，进水管路、进水阀或手柄手轮、水罐至消防泵的输水管路为深绿色。 4.4液罐 4.4.1载水量：3吨≤载水量<4吨 4.4.2材质：采用高分子抗腐合成材料制作，厚度≥20mm，或采用304以上高强度不锈钢材料制作厚度≥3mm。 4.4.3补液口：车身顶部。 4.4.4其他：水罐内应设置纵向防荡板，隔出的单腔容积大于2m³，带有液位传感器、低液位报警功能。 5.外观颜色、标识（部局最新外观标识统型20型标准） 5.1车身：所有暴露金属面均彻底清洁、整理和喷漆。驾驶室及上装均采用内涂层等进行防腐处理。车厢表面符合GB7258规定的GB/T3181《漆膜颜色标准》中R03大红色，车身设有符合安全标准要求的荧光反光带。 5.2整车标识：按消防救援车辆外观制式涂装要求进行涂装。车辆涂装符合《国家综合性消防救援车辆外观制式涂装规范》。 5.3其他：所有车上铭牌、显示屏幕信息、功能按键必须以中文或图形符号显示，随车技术文件带中文翻译件；在驾驶室显著位置上安放标注有生产厂家名称、品牌名称、型号、规格、生产日期等产品信息的铭牌；警灯警报统一用长牌警示灯，符合现行统型标准。 6.随车资料（均为中文材料）且必须提供电子版、纸质版 附底盘使用手册；底盘维护手册；上装使用维护手册；安全操作光盘；底盘电气原理图；随车工具、备胎等常用随车器材；发动机号和底盘号拓印件；底盘保修卡；底盘合格证；消防整车合格证、消防车CCCF标识；消防车使用说明书；随车器材配备表；消防车交接清单。 7.随车器材（不少于下列标准，并符合国家相关技术标准） 吸水管扳手2把、吸水管：≥8米、滤水器1件（含引绳）、水带20-65-20 10盘、水带：20-80-20 10盘、多功能水枪(无后坐力水枪) 2支、开关直流水枪：2支、止水器2个、干粉灭火器4kg 1具、集水器1个、三分水器：80/65×3 2个、地上消火栓扳手1把、异径接口DN65 卡式转DN80 卡式 2个、异型接口：DN65卡式雄接口转DN65卡式雌接口2个、异型接口DN80卡式雌接口转DN80 内扣2个、水带护桥橡胶材质2副、水带包布4个、水带挂钩2个、消防铁锤1 把、消防平斧1 把、消防铤1 把、绝缘钳1 把、两节拉梯1架、单杠梯1架、挂钩梯1架、异径接口（消火栓专用）1个、水带推车1辆（可放置水带不少于100m）、消防车同型号备用轮胎1个。
5 | 55米进口底盘登高平台消防车（≧55米） | 整车需满足举高消防车GB7956.12-2015标准要求。 1.底盘 1.1底盘型号：进口底盘；整车尺寸（长x宽x高）≤13mx2.55mx4m 1.2发动机型号/型式：涡轮增压中冷智能控制柴油发动机， 1.3发动机：净功率≥337kw（460马力）/（1800r/min时） 1.4比功率≥10kw/t 1.5发动机最大扭矩：≥2300Nm/（1080r/min时） 1.6发动机控制：智能发动机管理系统、智能保养系统、自动巡航系统及电子限速系统 1.7最高车速：≥85km/h 1.8轴距：≥6270mm 1.9排放：满足现行排放标准 1.10变速箱：自动换挡 1.11电气系统：发电机 ≥28V/110A、蓄电池 低维护≥2×12V/170A、驾驶室内配有电源总开关 1.12燃油系统：需配备铝合金燃油箱，燃油过滤器，油水分离器，消音器 1.13制动系统：需具有电气制动系统（EBS）、带防抱死（ABS）功能、液力缓速器、双回路压缩空气制动 1.14驾驶室：需由低顶宽体驾驶室、驾驶室电动翻转装置、中控门锁、两侧可加热电动可调节后视镜，两侧可加热广角后视镜，副驾驶侧前望地镜，电动门窗、CD收音机，暖风/通风系统，空调系统，粉尘过滤器等功能 2支腿 2.1型式：H型或X型 2.2支腿到位检测系统：前支腿及后支腿应带到位检测装置 2.3单边作业：支腿单侧展开支撑，臂架可以在支腿伸出一侧作业 2.4支腿操作：能够自动展开调平和自动收拢，应急状态可以手动操作 2.6离地检测：上部内藏式，安全可靠 3臂架及回转 3.1臂架节数/型式：5（伸缩）+2（伸缩）+1（飞臂） 3.2工作高度（工作斗载荷）：≥55米（500kg） 3.3工作幅度（工作斗载荷）：最大工作幅度（工作斗载荷）为27米（130kg） 3.4臂架操作方式：转台操作台、工作斗操作台两处可同时操作 3.5回转机构：360°连续回转 3.6臂架侧爬梯（云梯）：应采用高强度铝合金材料，重量轻，承载能力强，承载人数≥6人。能够快速搭建高空到地面的救援通道。 3.7工作斗：安装智能调平控制系统，可实现一键展收、一键调平，调平≤2°。 4消防系统 4.1消防泵型号：进口知名品牌,高低压电动真空泵 4.2整车额定工作流量：≥70L/s /1.6MPa 4.3消防泵额定流量≥100L/s /1.0MPa 4.4消防炮流量：≥80L/s 4.5消防炮型号：进口知名品牌 4.6消防炮型式：电动遥控炮，可实现俯仰、摆动及直流-喷雾转换，无线遥控器工作范围≥200m 4.7消防炮水平回转角：-45°～+45° 4.8消防炮俯仰回转角：-45°～+60° 4.9臂架管道承压能力：≥2.5MPa 4.10：臂架管道通径：≥DN100 4.11：管道材质：铝合金管道、铝合金伸缩水管及内嵌钢丝高压胶管 4.12：消防接口[标配为卡式接口（分雌雄）：外直供口（不经过泵）：≥2个DN80；出水口：≥4个DN80；吸水口：≥2个DN150；工作斗供水口：≥1个DN65 4.13：取力器：断轴式取力器，出水的同时可以操作臂架 5安全保护系统 5.1上下车互锁：当下车支腿未受力或者下车未调平时，禁止上车臂架动作；当臂架未落在臂架支架上时，禁止下车支腿动作 5.2工作斗超载保护：工作斗超载时，能够自动发出声光报警，并限制臂架动作 5.3工作斗防撞保护：工作斗前、左、右、下方设置有超声波传感器，能够检测到障碍物后自动停止工作斗接近动作 5.4工作斗对中保护：工作斗未旋转到中位，一二号臂夹角达到5°时，能够禁止二号臂继续变幅收。 5.5工作斗10°保护：工作斗倾斜角度大于10°时,能够声音报警，停止臂架动作,待工作斗手动调平后，解除臂架动作限制。 5.6工作斗调平（手动/自动）：工作斗在臂架动作过程中能够自动实时调平，调平角度角度小于2°，调平平稳，跟随性好。当自动调平失效，工作斗倾斜大于10°时，能够通过手动调平，实现工作斗水平 5.7风速监测保护：有风速监测，当检测到风速大于12.5m/s时，能够具有声音报警，限制臂架动作，只允许臂架向安全方向运动 5.8转台对中保护：臂架收车时，可实现自动对中。 5.9操作台切换保护：转台操作台和工作斗操作台具有相同的操纵功能，转台应具有优先权，转台操作时，工作斗不能操作。 5.10臂架防窜装置：当车辆在行驶状态进行刹车制动时，能够防止一号臂在惯性作用下窜出。 5.11水路超压保护：水路超过压力时，安全阀能够溢流。 5.12消防泵空转保护：能够防止消防泵空转时损坏。 5.13下车自动调平：下车支腿操作能够实现自动调平，调平精度小于等于1° 5.14软腿保护：在臂架作业过程中，当任一支腿出现不受力软腿或者支腿离地时，应限制臂架向危险方向运动，只允许臂架向安全方向运动。 5.15支腿动作报警：支腿动作时，能够声光提示，防止碰撞伤人。 5.16应急动力：系统带能够有应急动力单元，发动机、油泵出现故障时，用于收拢臂架和支腿。 6电气系统 6.1控制器：需为进口控制器，能够适应温度变化范围大、高振动、高冲击、强电磁干扰等恶劣的工作环境。 6.2 显示屏：≥12寸工业级显示屏，坚固、防水抗震，能够适应高低温环境等恶劣的作业环境。 6.3视频监视系统：工作斗安装视频监控系统，转台操作台安装≥12寸的高清液晶彩色显示屏，实现≥48小时本地连续存储。 6.4远程数据监控模块：应具备实时定位功能，工况数据监控。 6.5警灯警报器系统：驾驶室顶有全红圆形警灯，车尾左边红色、右边蓝色频闪警灯；警灯警报器在驾驶室内集成操作，警报器具备消防警报声，警笛声，对外喊话等多种功能。 6.6整车线束：全车应应采用线束及防护等级IP67接插件设计。 6.7电控支腿操作盒：集成支腿可以展开、收回及调平操作。 6.8水路操作盒：可以对集成消防泵、气动阀组等控制。 6.9传感器：应采用高可靠性进口品牌（压力、位移、角度等）。 6.10集中式配电盒：整车应采用独立电源配电系统设计。 6.11操作面板：工作斗、转台、车身尾部应配置集成操作面板。 6.12消防泵操作：消防泵能够一键启、停。 6.13支腿应急操作：近控面板可以电控操作，或者手动液压手柄操作。 6.14臂架便捷操作：臂架可以一键展、收。 6.15云梯一键展收：二号臂云梯及曲臂梯可以一键展收。 6.16警示灯具：各支腿应配置黄色频闪灯。 6.17照明灯具：各操作处及器材箱内均要配置照明灯。 6.18倒车视频系统：驾驶室内应配置7寸高清倒车显示屏+车尾摄像头。 6.19自动充电分离装置：应配置蓄电池自动分离式充电装置。 6.20驾驶室电源接口：驾驶室需配置DC12V及AC220V充电接口。 7液压系统 7.1液压系统型式：变量泵+比例阀系统（进口零件） 7.2系统压力：≥24MPa 7.3臂架操作阀：高性能电磁比例阀 7.4支腿操作阀：电磁比例阀，支腿能够自动展开调平 7.5应急泵：汽油发动机应急泵组不少于一个 7.6平衡阀：进口品牌 7.7液压锁：进口品牌 7.8换向阀：进口品牌 7.9提供液压系统进口产品相关证明材料 8 通讯系统 8.1工作斗操作台与转台操作台之间建立通讯系统 9车身及箱体 9.1外观：所有暴露金属面均彻底清洁、整理和喷漆。驾驶室及上装均采用内涂层等进行防腐处理。车厢表面符合GB7258规定的GB/T3181《漆膜颜色标准》中R03大红色，车身设有符合安全标准要求的荧光反光带。车辆涂装符合《国家综合性消防救援车辆外观制式涂装规范》。 9.2设备：除原车设备外，需加装：警灯1组，为全红色；电子警报器1个，功率≥100W；360°无死角倒车影像及雷达预警、360°行车记录仪（高清，128G以上内存，影像可自动更新）。 9.3材质：骨架应采用高强度铝合金专用型材，蒙板为彩铝板。 9.4结构：器材箱骨架应采用高强度铝合金型材，内藏式，蒙板与骨架之间应采用高强度结构用粘结胶粘结，车身外表面应光滑、平整、美观，有效减震，避免松动。 9.5卷帘门：应采用带锁铝合金卷帘门，卷帘门可用1把钥匙开启，启闭轻便灵活，密封性好，具有防水、防尘功能；每个器材箱内有照明灯，由卷帘门开闭控制。 10随车资料（均为中文材料） 消防车手册（整合装订）两套；消防车产品操作保养手册一份；消防车产品型式试验报告一份；消防泵型式试验报告一份；消防泵产品认证证书一份；消防泵原产地证明一份；消防泵使用操作维护说明书一份；消防炮型式试验报告一份；消防炮产品认证证书一份；消防炮原产地证明一份；消防炮使用操作维护说明书一份；B类泡沫比例混合器使用说明书1份；电子报警器使用说明书一份；备用动力汽油机使用维护说明书一份；消防车服务质保手册一份；底盘进口证明书(底盘合格证/底盘原产地证明)一份；底盘使用操作维修手册一份；底盘发动机号码拓印件两套；底盘号码拓印件两套；消防车产品合格证一份；消防车标准上牌照片一份；取得工信部公告资质，整车合格证数据必须同步录入工信部相关数据库，整车合格证，环保证书。 11随车器材（不少于下列标准，并符合国家相关技术标准） 25-80-20消防水带10盘；25-65-20消防水带10盘；消防应急照明灯4只；干粉灭火器4只；吸水管扳手4只；地上消火栓扳手2只；地下消火栓扳手2只；集水器2只；异型接口KXK80内扣/80雄4只；异型接口KXK80内扣/80雌4只；异径接口KJK65雄/80雌4只；异径接口KJK80雄/65雌4只；支腿垫板4只；常用密封件一套2套；消防车手册(数码打印)2套；消防车操作培训U盘2只；活扳手375GB44402只；内六角扳手1.5-12GB5356 10件组2套；钢丝钳180QB2442.12只；尖嘴钳160QB2440.12只；双头呆扳手32×36GB43882只；高压黄油枪SL-451S-B2只；随机工具箱BC19″2只；呆扳手套装5.5-32GB4388 16件组2套；梅花扳手套装5.5-32GB43882套；一字螺丝刀5×2002只；十字螺丝刀5×2002只；五点式安全带2套；底盘备胎2只。
6 | 多功 能城 市主 战消 防车 | 1.基本要求 1.1进口底盘。 1.2执行标准：GB 7956.1-2014 消防车 第1部分：通用技术条件、GB 7956.2-2014 消防车 第2部分：水罐消防车、GB 7956.3-2014 消防车 第3部分：泡沫消防车、GB 7956.6-2015 消防车 第6部分：压缩空气泡沫消防车。 1.3通过检测。 1.4最高车速：≥90km/h。 1.5排放标准：不低于中国国家机动车现行排放标准。 1.6比功率：≥12KW/T。 1.7指示标牌、操作说明、安全警示必须为中文，仪表计量单位必须为中国法定计量单位。 1.8车辆参数：长×宽×高≤9m×2.55m×3.4m。 1.9车辆资质：取得我国国家级检测机构出具的整车检验合格报告。 2.底盘 2.1驱动形式：4×2。 2.2发动机：6缸涡轮增压柴油发动机。 2.3发动机功率：≥230kw。 2.4取力器：全功率取力器。 2.5转向：液压助力，方向盘高度和倾角可调，方向盘左置。 2.6制动：独立式双回路压缩空气制动系统，ABS（防抱死系统）及EBS制动,配备刹车淋水系统。 2.7其他：能满足整车承重要求，并留有承载余量，符合国内道路通行要求。 3.驾驶室和乘员室 3.1座椅：座位数≥6人，驾驶员座椅高度、角度、前后位置可调；副驾驶座椅角度和前后位置可调；所有座椅必须配备安全带，后排安全带采用加长设计，一体式双排驾驶室。 3.2结构：驾驶室经过安全碰撞试验。 3.3门窗：正副驾驶门窗可电动升降。 3.4空调：配自动空调。 3.5警灯：1组（要求功能适用，设计美观）符合GB13954－2004规定，电子警报器1个符合GB8108－1999规定，功率≥100W。 3.6设备：除原车设备外，加装有取力器控制开关及指示灯、电台电源线桩头、360°倒车影像（彩色液晶倒车监视屏、包含倒车雷达及行车记录功能、高清，128G以上内存，影像可自动更新）。 3.7照明：车顶后部设全方位电控照明灯功率≥60W，车厢两侧上部配不少于2只的爆闪灯。 3.8其他：设置快速充电口（220V）；乘员室内所有扶手、内衬均经过防滑处理，配有方便消防员上下的防滑门阶；配置不少于4个可安装空气呼吸器的消防专用座椅。 4.上装 4.1器材箱和踏板 4.1.1材质：高强度铝合金，满足满负荷承载能力。 4.1.2结构：一体式铝合金框架，设有排水孔/槽。 4.1.3箱门：高强度铝合金材料，箱门关闭后密封、防水，在三级道路以60Km/h行驶时器材箱门不会自动开启，所有帘子门可以用一把钥匙开启。 4.1.4箱内照明：LED自动照明。 4.1.5翻门踏板：防滑设计，承载大于150kg。 4.2灭火系统 4.2.1消防泵 4.2.1.1进口消防泵 4.2.1.2流量和压力：在压力1.0MPa时，流量≥80L/S。 4.2.1.3引水时间：≤50s。 4.2.2消防炮 4.2.2.1水/泡沫两用电动遥控进口消防炮，无线遥控距离≥100m。 4.2.2.2流量：≥60L/S，水流开花直流可调。 4.2.2.3射程：水≥75m，泡沫≥70m。 4.2.2.4回转角度：≥270°。 4.2.2.5 俯仰角度：≤-15°至≥45°。 4.3消防管路系统 4.3.1吸水口：设1个≥DN150吸水口，最大吸深大于7米，吸水管≥9米（带蝶阀，手动控制，内扣式铝合金接口，配不锈钢滤网)。 4.3.2出液口：泵房两侧左右各有不少于2个DN80卡式雌口出水口（铜制），左右各有不少于1个DN65(卡式雌口)出泡沫口,开关闭合方式螺旋式，并安装抗腐蚀性滤网，滤网上的空不应通过13mm颗粒，带闷盖。 4.3.3注水口：中后部两侧左右各1个DN80(卡式雄口)注水口，并安装抗腐蚀性滤网，滤网上的空不应通过13mm颗粒，带闷盖。 4.3.4注液口：设置带防腐蚀阀门的注液口。 4.3.5放余水管路：管路最低位置加装放余水球阀，开关引出便于操作。 4.3.6管路颜色：消防泵出水管路、出水阀或手柄手轮为大红色，进水管路、进水阀或手柄手轮、水罐至消防泵的输水管路为深绿色。 4.4进口压缩空气泡沫系统 4.4.1空气流量：≥3600L/min。 4.4.2泡沫泵流量≥8L/min。4.4.3泡沫出口：DN65mm出口2个，卡式雌口，可出干、湿泡沫。 4.5泡沫比例混合系统 4.5.1型式：负压式全自动泡沫比例混合系统，主要部件空压机、泡沫泵为进口产品。高精度可调，A类泡沫：0.2-1%，B类泡沫：3-6%。 4.5.2控制和显示功能：采用大型液晶显示屏，以中文及符号在控制面板上显示泡沫系统信息。 4.5.3配备不少于1个泡沫吸口，带泡沫吸管，自带泡沫外吸功能，用于外吸输送泡沫至泡沫管路，并可边吸泡沫边射泡沫混合液。 4.6液罐 4.6.1水≥3.5T，A类泡沫≥0.2T、B类泡沫≥0.3T。 4.6.2材质：采用高分子抗腐合成材料制作厚度≥20mm或采用304以上高强度不锈钢材料制作厚度≥3mm。 4.6.3补液口：车身顶部。 4.6.4其他：设有纵横隔震板，带有液位传感器、低液位报警功能。 4.7升降照明系统（进口产品） 4.7.1发电机组：功率≥10kW、额定电压：380V/220V。 4.7.2离地最大高度：≥7.5m。 4.9.3主照明灯：≥4×500W LED光源。照明灯能360度旋转，可用遥控手柄实现操作。 4.8牵引绞盘（进口产品） 4.8.1型式：电动，具备收绳保护功能。 4.8.2绳长：≥30m。 4.8.3牵引力≥5t。 5.外观颜色、标识 5.1车身：所有暴露金属面均彻底清洁、整理和喷漆。驾驶室及上装均采用内涂层等进行防腐处理。车厢表面符合GB7258规定的GB/T3181《漆膜颜色标准》中R03大红色，车身设有符合安全标准要求的荧光反光带。 5.2整车标识：按消防救援车辆外观制式涂装要求进行涂装。车辆涂装符合《国家综合性消防救援车辆外观制式涂装规范》。5.3其他：所有车上铭牌、显示屏幕信息、功能按键必须以中文或图形符号显示，随车技术文件带中文翻译件；在驾驶室显著位置上安放标注有生产厂家名称、品牌名称、型号、规格、生产日期等产品信息的铭牌；警灯警报统一用长排红色警示灯。 6.随车资料（均为中文材料） 附底盘进口货物证明；底盘使用手册2份；底盘维护手册2份；上装使用维护手册2份；车辆零件目录2份；安全操作光盘2张；底盘电气原理图1套；随车工具、备胎等常用随车器材（明确随车工具的名称、数量）；发动机号和底盘号拓印件2套；底盘保修卡1份；整车合格证1份、整车3C认证等。 7.随车器材（不少于下列标准）、吸水管扳手：2把、吸水管：4根总长8米、滤水器：1件、水带：20-65-20，10盘、水带：20-80-20，20盘、多功能水枪(无后坐力水枪) 4支、泡沫管枪PQ16：2支、A类泡沫枪：2支、干粉灭火器：4kg 1具、集水器：1个、三分水器：80/65×3，2个、地上消火栓扳手：1把、异径接口：DN65 内扣转DN80 内扣 4个、异型接口：DN80卡式雄接口转DN65卡式雌接口4个、异型接口：DN80卡式雌接口转DN80 内扣4个、水带护桥：橡胶材质2副、水带包布：4个、水带挂钩：4个、消防铁锤：1 把、消防斧：1 把、消防铤：1 把、绝缘钳：1 把、两节拉梯：1架、单杠梯：1架、挂钩梯：1架、哈利根：2根、消防车同型号全尺寸备用轮胎1个。
7 | 中型 泡沫 消防 车 | 1.基本要求 1.1国产底盘，国内消防车厂产品。 1.2执行标准：GB 7956.1-2014 消防车 第1部分：通用技术条件、GB 7956.2-2014 消防车 第2部分：水罐消防车、GB 7956.3-2014 消防车 第3部分：泡沫消防车。 1.3通过检测。 1.4最高车速：≥90km/h。 1.5排放标准：不低于中国国家机动车现行排放标准。 1.6比功率：≥11KW/T。 1.7指示标牌、操作说明、安全警示必须为中文，仪表计量单位必须为中国法定计量单位。 1.8车辆资质：交车时，取得我国国家级检测机构出具的整车检验合格报告，车辆参数：长X宽X高≤11m×2.55m×3.4m。 2.底盘 2.1驱动形式：6×4。 2.2发动机：6缸涡轮增压中冷柴油发动机。 2.3发动机功率：≥320kw。 2.4取力器：全功率夹心取力器。 2.5转向：液压助力，方向盘高度和倾角可调，方向盘左置。 2.6制动：独立式双回路压缩空气制动系统， ABS（防抱死系统）行车制动，配备刹车淋水系统）变速箱：自动变速箱优先。 2.7其他：能满足整车承重要求，并留有承载余量，符合国内道路通行要求。 3.驾驶室和乘员室 3.1座椅：座位数≥6人。 3.2结构：一体式双排驾驶室，并经过安全碰撞试验。 3.3门窗：驾驶侧和副驾驶侧电动门窗，中控门锁，可电动升降的安全玻璃。 3.4空调：配独立通风冷暖空调。 3.5警灯：1组长排式红色警灯（要求功能适用，设计美观）符合GB13954－2004规定，电子警报器1个符合GB8108－1999规定，功率≥100W。 3.6设备：除原车设备外，加装有取力器控制开关及指示灯、100W警报器、电台电源线桩头、360倒车影像（彩色液晶倒车监视屏）和行车记录仪（高清，128G以上内存，影像可自动更新）。 3.7照明：车厢两侧上方各安装红蓝频闪灯和工作照明灯，车顶后部安装圆警灯和遥控搜索照明灯，车后部安装红蓝组合爆闪灯，按标准要求配置标志灯、前后示廓灯及两侧和尾部反光标识，其余照明及警示设备符合GA39.4-92中电气系统的规定和要求。 3.8其他：设置快速充电口（220V）；乘员室后排配置4具独立式空呼器座椅，座椅靠背装有内嵌式6.8-9L通用型模具制作的空呼器架；车顶设置固定位置放拉梯、单杠梯和挂钩梯，所有座椅必须配备安全带，后排安全带采用加长设计。 4.上装 4.1器材箱和踏板 4.1.1材质：主框架采用优质型钢，内骨架为高强度铝合金型材，满足满负荷承载能力。 4.1.2结构：全钢焊接框架结构，设有排水孔/槽，并按需求方要求进行空间设计。 4.1.3箱门：高强度铝合金型材料，箱门关闭后密封、防水，在三级道路以60Km/h行驶时器材箱门不会自动开启，所有帘子门可以用一把钥匙开启。 4.1.4箱内照明：器材箱照明启闭与卷帘门联动。 4.1.5翻门踏板：防滑设计，承载大于150kg。 4.2灭火系统 4.2.1消防泵（进口产品） 4.2.1.1流量和压力：在压力1.0MPa时，流量≥90L/s。 4.2.1.2引水时间：≤80s。 4.2.2消防炮（进口产品） 4.2.2.1水/泡沫两用遥控炮，无线遥控距离≥150m。 4.2.2.2流量：≥80L/s水流开花直流可调。 4.2.2.3射程：水≥85m，泡沫≥80m。 4.2.2.4回转角度：≥270°。 4.2.2.5 俯仰角度：≤-15°至≥45°。 4.3消防管路系统 4.3.1吸水口：后部设置2个DN150吸水口，采用内扣式接口，配不锈钢滤网，扪盖密封，并安装蝶阀启闭，最大吸深大于7米，吸水管≥9米。 4.3.2出液口：泵房两侧左右各有不少于2个DN80(卡式雌口)，开关闭合方式螺旋式，并安装抗腐蚀性滤网，滤网上的空不应通过13mm颗粒，带闷盖。 4.3.3注水口：泵房两侧左右各1个DN80(卡式雄口)注水口，并安装抗腐蚀性滤网，滤网上的空不应通过13mm颗粒，带闷盖。4.3.4注液口：设置带防腐蚀阀门的注液口。 4.3.5放余水管路：管路最低位置加装放余水球阀，开关引出便于操作。 4.3.6管路颜色：消防泵出水管路、出水阀或手柄手轮为大红色，进水管路、进水阀或手柄手轮、水罐至消防泵的输水管路为深绿色。 4.4液罐 4.4.1载液量：≥12吨，水≥9吨，泡沫≥3吨。 4.4.2材质：采用高分子抗腐合成材料制作厚度≥20mm或采用304以上高强度不锈钢材料制作厚度≥3mm。 4.4.3补液口：车身顶部。 4.4.4其他：设有纵横隔震板，1个液位传感器，1个回液装置，1个DN40不锈钢球阀控制的排污口。 4.5泡沫比例混合系统（进口产品） 4.5.1型式：全自动1%—10%，配备外吸功能。 4.5.2控制和显示功能：智能控制，采用大型液晶显示屏，以中文及符号在控制面板上显示泡沫系统信息。 4.5.3配备不少于1个泡沫吸口，带泡沫吸管，自带泡沫外吸功能，并可边吸泡沫边射泡沫混合液。 5.外观颜色、标识 5.1车身：所有暴露金属面均彻底清洁、整理和喷漆。驾驶室及上装均采用内涂层等进行防腐处理。车厢表面符合GB7258规定的GB/T3181《漆膜颜色标准》中R03大红色，车身设有符合安全标准要求的荧光反光带。 5.2整车标识：按消防救援车辆外观制式涂装要求进行涂装。车辆涂装符合《国家综合性消防救援车辆外观制式涂装规范》。5.3其他：所有车上铭牌、显示屏幕信息、功能按键必须以中文或图形符号显示，随车技术文件带中文翻译件；在驾驶室显著位置上安放标注有生产厂家名称、品牌名称、型号、规格、生产日期等产品信息的铭牌；警灯警报统一用长排红色警示灯。 6.随车资料（均为中文材料） 附底盘使用手册2份；底盘维护手册2份；上装使用维护手册2份；车辆零件目录2份；安全操作光盘2张；底盘电气原理图1套；随车工具、备胎等常用随车器材（明确随车工具的名称、数量）；发动机号和底盘号拓印件2套；底盘保修卡1份；整车合格证1份、整车3C认证等。 7.随车器材（不少于下列标准）、吸水管扳手：2把、地上消火栓扳手：1把、地下消火栓扳手：1把、水带：80mm×20m（20型卡式）10盘、水带：65mm×20m（20型卡式）10盘、异径接口：65转80 2个、异型接口(80内扣/卡式雄口)：2个、异型接口(80内扣/卡式雌口)：2个、异型接口(65内扣/卡式雄口)：2个、异型接口(65内扣/卡式雌口)：2个、开关直流水枪：2支、无后座力水枪（多功能水枪）：2支、三分水器：80/65×3 2只、止水器：2个、异径接口（消火栓专用）：1个、水带护桥：橡胶制2副、水带挂钩：2只、水带包布：4块、绝缘钳：1把、消防铁锤：1把、消防斧：1把、消防捞钩：1把、消防铤：1把、两节拉梯：1架、单杠梯：1架、挂钩梯：1架、吸水管：最大吸深大于7米，吸水管大于9米、泡沫管枪：PQ16，4只、泡沫液外吸管：5m ，2根、消防车同型号全尺寸备用轮胎1个、带止回功能的集水器：2个、变径泡沫钩管：2根。
8 | 运兵 运装 车 | 1、 基本要求：车型必须列入国家工信部最新批次车型目录的车型，符合国家GB7258《机动车运行安全条件》等相关客车制造标准要求，以及需方所明示达到的各项技术指标。 2、发动机：柴油发动机，功率≥100kw，发动机前置，变速箱：6档手动变速箱，驱动形式：分时4驱，最高时速≥130km/h。 3、运兵舱 ：运兵舱位于驾驶室后方，乘坐13-17人，地板采用 PVC 防滑、耐磨、耐磨地板制作，电动侧滑门，配备静音发电机，适用市电。 4、驾乘室 （1）车身：全金属封闭式承载式车身结构。 （2）隔音降噪：发动机采取隔音降噪处理。 （3）仪表台 ：带多功能方向盘，控制空调、蓝牙音响、电源逆变器。 （4）后视镜 ：电动后视镜带电加热功能。 （5）座椅可放倒，座位车窗可打开 5、电气系统 （1）灯具：1、前大灯采用LED灯，高度可调节；2、后尾灯，高位刹车灯。 （2）警报警灯：1、车身左、右两侧各设置 1 对红色方形爆闪警灯，后部上方设置 1 对；2、车顶前部设置长排红色警灯，集成喊话器功能；3、配置车载无线通讯电台，360倒车影像（彩色液晶倒车监视屏）和行车记录仪（高清，128G以上内存，影像可自动更新）。 （3）空调：1、内置空调；2、双压缩机，驾驶区乘客区空调独立控制。 （4）暖风及前风挡除霜系统：1、水暖除霜器；2、乘客区安装三盒式强制散热器。 6、整车标识：按消防救援车辆外观制式涂装要求进行涂装。车辆涂装符合《国家综合性消防救援车辆外观制式涂装规范》。 7、车顶设储物架：便于绑定部分软质的携行装备。 8、轮胎：采用AT胎（包含携带的全尺寸备胎）。 9、车头加装电动绞盘，牵引力≥3T，牵引绳长度≥30m。 10、加装前、后两把差速锁。 11、加装前后左右车顶探照灯。

## 器材装备
项目一：灭火救援装备技术参数（器材装备）
序号 | 名称 | 技术参数
1 | 水域救援头盔 | 1.提供国家级检测报告； 2.主体为 3/4 全盔结构，采用高强度 ABS 工程塑料或优于该材料壳体，重量≤550g； 3.缓冲层、舒适层采用高压 EVA 泡沫棉材质，冲击吸收性能：头模所受到的冲击力≤3680N； 4.排水透气孔≥6 个，具有透气、减重及排水功能； 5.帽壳颜色为红色； 6.常温下浸泡 24h 不下沉； 7.下颏带采用插口式设计，下额部位设置护垫，带头围调节功能，可以快速调节； 8.设有加装头灯、运动像机的通用固定支架或导轨。头盔前端带运动摄像机（Go Pro NVG）固定底座，侧面有可用于固定救援头灯的导轨或者卡位。
2 | 湿式水域救援服（分体） | 1.上衣和中腰裤两件套救援服，≥3mm带有钛涂层的氯丁橡胶材质，可以在寒冷的温度中提供良好的热反射性能，保暖性能好； 2.所有的缝线处用暗针缝制，做加固压胶处理； 3.在膝盖和小腿、臀部处有聚氨酯涂层垫，补强部位厚度≥5.0mm，可以提供额外保护； 4.手臂和腿部有荧光反射区； 5.腿部有一个口袋，方便放置随身物品。
3 | 湿式水域救援服（连体式） | 1.3mm带有钛涂层的氯丁橡胶材质，连体式设计，可以在寒冷的温度中提供良好的热反射性能，保暖性能好； 2.所有的缝线处用暗针缝制，做加固压胶处理；在膝盖和小腿处有聚氨酯涂层垫，可以提供额外保护；在躯干的两侧部位有大摩擦力区域用于搭配PFD固定使用；手臂和腿部有荧光反射区，并且有RESCUE救援字样；在膝盖、肘部、臀部易磨损区域做加厚处理；腿部有一个口袋，方便放置随身物品； 3.通过GB/T19001-20146/ISO9001:2015质量体系认证，有国内省级以上检测机关检测单位的出具的检测报告。
4 | 干式水域救援服 | 1.采用三层复合材质，内部高聚酯材料防水涂层，防水鞋套一体式连接，不易浸水，在救援的过程中保持体温，符合人体工学，穿着行动自由； 2.主体颜色为红色，在救援过程中容易识别；采用高强反光荧光带，便于提高夜间及光线不足救援场景识别度； 3.前胸设置一条斜入式高强度气密防水拉链及设保护盖，方便快速穿脱及确保高效气密性； 4.集成式腰部束紧调节，左右两侧均可调节，缝合处采用胶质压合确保不渗漏； 5.颈部和袖口部分采用优质乳胶橡胶，可紧贴皮肤，并做到可拆卸，领封、袖封按照1:1进行备份； 6.干式水域救援服面料的透湿率大于5000g/（㎡×24h）； 7.颈部、袖口、腰部、脚踝部分带有可调节魔术贴，调整至合适的大小，帮助束紧，穿着贴身，方便救援； 8.裆部设计高强度防水拉链及设保护盖，如厕时不用脱下整件衣服； 9.在臀部、肘部、膝盖等易磨损区域加有900D尼龙布补强，并且附加弹性压缩棉垫缓冲层，增强耐磨性能； 10.救援服应具备保温性能。穿着救援服的受试者经保温性能试验1h后，体温下降不得超过2℃； 11.固定式水域救援手套专用袋、抛绳包专用袋、大腿两侧隐藏式专用袋，所有专用袋具备排水功能； 12.内置可调节背带，可调节至合适的大小； 13.提供国家级检验报告。
5 | 激流专用救生衣 | 1.材质：采用或优于尼龙布。轻型大浮力浮材，不吸水，保温性能强； 2.救生衣固有浮力为 ≥150N，救生衣在淡水中浸泡 24h 后，其浮力损失小于 2%； 3.快脱带在系紧状态下能承受≤2500N 的拉力而不发生误开启； 4.人员穿着救生衣以任意方式下水，救生衣能在≤5s 内使人体处于直立姿态，且人嘴高出水面≥120mm； 5.救生衣衣身能承受≥3200N 的作用力 30min 而不损坏； 6.颜色：红色； 7.救生衣重量≤3kg； 8.浮力马甲胸襟使用双插扣及 YKK 拉链加强； 9.浮力马甲≥4 点调节；浮力马甲前后≥10 个救援战术拓展外挂点（≥6 个 D 型挂点、≥4 个织带挂点），挂载救援刀、口哨、荧光棒、定位灯等多种配件、预留手台挂载配件； 10.救生衣背面应设置松紧带式荧光棒插槽，领后应配有轻型可拖拽把手；救生衣胸前设计魔术贴，可贴队标、姓名贴；胸襟两侧及背后应有≥5 条标准反光带，便于夜间救援； 11.自带逃离装置：环绕胸部的快速释放救生带附带不锈钢O 型环，救生衣应自带高音哨，定位灯等； 12.前端设置两个海帕伦耐磨材料排水口袋，使用 YKK 拉链； 13.环绕腰部的抛绳包应配有快速释放带，可挂载专用抛绳包； 14.救生衣配件：牛尾绳：用于保护作业人员操作安全，缝合终端，静态长度≥70cm，伸展后≥100 cm。 15.符合国家级检测部门出具的检验报告。
7 | 水域救援手套 | 1.手背采用的氯丁橡胶（≥1mm，≤3mm），并附有涂层，提供良好的热反射保温性能； 2.手掌和手指正面采用高强度的材质，可有效避免手掌擦伤； 3.贴合手指形状的预弯曲设计可以减轻佩戴者使用时产生的疲劳感； 4.四向张力弹性材质使得手指有更大的灵活性； 5.连接处采用暗针缝制，压胶处理，更加耐用和保暖； 6.手腕处有魔术贴搭扣，可以加强固定。 7.手腕内侧带有按扣，可以在存储时将两只手套固定在一起防止丢失； 8.提供国家级检测报告。
8 | 水域救援靴 | 1.采用或优于氯丁橡胶（≥1.5mm）涂层鞋套设计，弹性布前后鞋身，高帮设计，靴深≥200mm，脚踝处有魔术贴固定收紧； 2.鞋底防滑设计+10mm厚毛毡底，防化耐磨，鞋舌及后跟配置橡胶加强层； 3.靴头防砸，靴子整体具备防刚性损坏； 4.侧边拉链采用高品质拉链； 5.靴帮经过反复弯折后，无裂纹、松面、掉浆现象； 6.鞋掌侧面设排水孔； 7.颜色：黑色； 8.提供国家权威部门相关检验报告。
9 | 防水头灯 | 1. 用于与水域救援头盔搭配使用，配备与水域救援头盔相关支架； 2. 挡位：强光-弱光-爆闪，LED光源，亮度≥300流明，续航时间：强光≥3小时，弱光和爆闪≥10小时； 3.照射角度≥30度，具备强光、白光和黄光三种模式，带频闪模式； 4.防水等级≥IP×7； 5.提供国家级检测报告。
10 | 水域救援刀 | 1.刀身采用不锈钢制作，整刀长度≥15cm、≤20cm，一面集成刀面、锯齿面和割绳钩，另一面无刃设计，可以用力按压接触； 2.带有刀鞘设计，可以稳定固定在救生衣上； 3.刀鞘应采用双面安全开关机制，单独按一面不会弹出，确保救援刀不会自动弹出； 4.手柄应采用橡胶覆盖，凸点设计，加强摩擦与握力效果； 5.金属材料的硬度应≥50HRC； 6.平刃和齿刃。
11 | 水域救援抛绳包（20米） | 1.绳包颜色：橘红色；绳包中绳子采用高强度聚丙烯材质； 2.绳子直径8mm，绳长≥20米，耐腐蚀抗老化性能好； 3.外包带反光条，绳子可反光； 4.腰带配置多个D型环方便提拉挂物，可手提、腰挂、或与PFD结合； 5.绳包侧面、底部有网布设计，可快速出水，方便晾干； 6.绳包盖子收紧口加魔术贴设计，底部一个D型环方便提拉挂物； 7.腰包配置PFD快速脱卸装置，方便在水中快速脱离，方便快速救援；腰包可调节，可适合多种腰围。 8.抗拉力强度≥1900。
12 | 充气救援艇（橡皮艇） | 1.材质要求： 具有高强度气密性、耐磨性、耐热性、耐寒性、耐臭氧、抗撕裂、耐屈挠龟裂、耐老化等特性； 2.可选用PVC面料或海帕龙等材料，总长度≥420cm，总宽≥170cm，舷最大直径≥45cm； 3.独立气室≥3个，最大载人数量≥8人，最大载重≥860kg。净总：≤110kg； 4.配置：多用修理包、脚踩充气泵、坐板、船桨、船锚绳（电动充气泵可选）； 5.艇身设有360度防撞弦，防撞弦以下部位采用加强防护装甲，增强救援艇在洪灾、内涝等不明水域环境下的强度和耐用性； 6.船艉板设置快速排水孔≥2个，排水孔配有盖子和导流装置，便于快速排出积水； 7.船艉板外侧加装舷外机挂架护板，船艉板内外两侧设置金属拉环≥4个，每侧≥2个，用于固定船外机、油箱和拖船使用，船艇四周增加反光条，增加夜间辨识度； 8.船身周围配有船边绳，艇的内外金属环挂点≥10个； 9.艇身侧边设置翻舟扶正绳不少于2根，并收纳于包内。
13 | 舷外机（含油箱、防护罩） | 1.符合国家级检测部门出具的检验报告。 2.技术参数 2.1 引擎型式：2缸2冲程 2.2 排气量≥490 CC 2.3 缸径与冲程≥72*61mm 2.4 输出≥22.1KW 2.5 最大转速区域：4500-5500rpm 2.6 启动装置：手动 2.7 净重:≤52.5kg 2.8 外置油箱≥24升 3.舟艇舷外机全套维修包、叶轮保护罩
14 | 便携式流速仪 | 1.单人使用，重量小于3000g； 2.中文界面，指引式操作，使用简单； 3.测量模式，可单次测量，也可连续测量； 4.内置电池，可连续使用5小时及以上； 5.结构具防水功能，方便野外使用； 6.配套流速测量软件，根据各个测量点的表面流速可以估算流量； 产品参数： 1.可检测水流的瞬时流速和平均流速，测量范围：≥0.03~8.m/s； 2.测量精度：±0.1m/s； 3.使用温度：-10~+50℃； 4.内置温度计、便携箱、主机等； 5.具备单次测量或连续多次测量功能，响应速度快。
15 | 水深探测仪 | 1.用于测量水库、湖泊、江河、浅海等水中深度测深仪器，测深时于水面或水中，超声波测算水深。 2.最大量程≥200m； 3.检测精度：优于±0.5％； 4.显示：LED多信息＋背光显示，显示分辨率Min≤1mm，Max≥100mm.。键盘：五位轻触按键。 5.工作电压：内置充电12V锂电池供电，间歇待机时间约6小时。 6.配备：手持仪表、传感器（含引线≥10米）、连接杆、手提箱等。 7.提供国家级检测报告。
16 | 水温仪 | 1.0m≤水深测量范≤80m，-10℃≤温度测量范围≤50℃； 2.具有彩色显示屏可显示实时温度和深度； 3.仪器使用时间大于 10h； 4.提供国家消防装备质量检验检测中心或其他国家级产品检测机构出具的检测报告。
17 | 水质检测仪 | 1.由光谱分析仪、特定元素催化剂和加热器组成，可用于各种野外环境的水质测试和突发事件的快速水质检测； 2.pH：测量范围 （-2.00 ~ 19.99）pH； 3.温度补偿范围 （0 ~ 50）℃（自动或手动）； 4.溶解氧：测量范围 （0 ~ 20.00）mg/L(ppm) （0 ~ 200.0）%； 5.电极类型：极谱型； 6.温度：测量范围 0~100℃； 7.分辨率≤0.1℃； 8.IP 等级 IP57 防尘防水以上； 9.重量≤4kg； 10.提供国家消防装备质量检验检测中心或其他国家级产品检测机构出具的检测报告。
18 | 气象仪 | 1.测量响应时间≤2秒； 2.可测量温度范围最低温度大于-12℃，最高温度大于50℃； 3.准确度：±2℃； 4.风速测量范围：≥10.0m/s； 5.气压测量范围：400-1100hPa； 6.海拔高度范围： 0m—7000m； 7.风速准确度：±3%,； 8.温度准确度：±1℃； 9.湿度准确度：±3%RH； 10.电源：可更换或充电电池； 11.重量：小于等于800g。
19 | 漏电探测仪 | 1.探测电压:120V/60Hz或220V/50Hz;7.2Kv/50Hz或15kV/50Hz； 2. 具有高灵敏度、低灵敏度和目标前置，可调灵敏度:≥2种； 3.信号指示:声、光； 4.测试频率:20～100Hz； 5. 电池寿命≥300h； 6.持续使用时间≥48h； 7.工作温度:-20℃～50℃； 8.检测时无须接触电源，随着与漏电电源距离的接近，报警频率增加。
20 | 激光测距仪 | 1. 物镜直径≥20mm；测量范围为3-5000m，测量误差为±1m； 2.操作温度为-10-50℃； 3.循环速度为1/6-1/3Hz； 4.激光类型为一级安全激光； 5.观察视野6.5°； 6.分辨率：+/- 1M； 7.使用时间：≥4h； 8.放大倍率：≥5X。
21 | 救生抛投器 | 1.符合GB27906-2011，以压缩空气为动力，配置安全保险装置，避免误发射。主机需配有压力表，可方便观察抛投器压力，重量以轻便为主，操作简单，可抛抓钩，浮球等其它救援装备； 2.配备发射组件、气瓶、底座、路用弹体、水用弹体、训练弹、冲绳器、发射导管、绳包、保护套、密封圈等；救援绳尺寸：￠≥3mm×120M。（可反复使用）； 3.抛射距离：水用时水用救援弹抛射距离≥70米，陆用时抛绳救援弹抛射距离≥100米； 4.工作压力：≥7MP； 5.水用救援弹入水5秒内自动充气成为救生圈，产生8KG以上浮力； 6.配备收绳用的收绳器，能快速收回救援绳； 7.提供国家级检测报告。
22 | 绳索救援套装 | 1.包括水域救援装备打理包1个：容量：≥55L、重量：≤2900g； 2.100米静力绳1根：直径10.5mm、破断力：≥26kN，延伸率：≤3.5%，认证标准：EN1891； 3.山岳救援全身多功能安全带1个：功能性：五挂点全身安全带，内置一体式胸式上升器（非后期加装且不可拆卸组合）、快速部署性：配有双保险卡扣。腿环备有自动上锁扣，后背(腰带和腿环之间)带有自锁扣，认证标准：EN12841； 4.多功能救援型下降器1个：耐用性：材质：铝合金，钢，兼容性：兼容绳索直径10-11.5mm，最大下降250kg物体；下降速度0.5-2m/s；认证标准：EN12841。 5.止坠器1个：兼容10-13毫米直径的绳索、最大工作负荷≥12KN，认证标准：EN12841。 6.可调定位挽索1个：短边≥15CM，长边≥100CM，直径：10.5mm，重量：≤175g，认证标准：EN358。 7.无柄抓绳器1个：材料:铝合金、不锈钢、绳索兼容:10-13mm； 8.万向双轨滑轮1个：滑轮两边每个绳槽边各承重18KN,共承重36KN、适用与直径为8-13mm夹心绳使用； 9.O形锁8个，强度纵向≥22KN,横向≥8KN,锁门打开拉力≥7KN,每把锁独立测试； 10.上升器：内置滑轮可配合自锁下降、兼容8-13毫米直径的绳索，认证标准：EN567； 11.提供CE证书和国家级检测报告。
23 | 锚固装备套装 | 1.便携式金属锚点(滩涂固定器)：≥3个，单根固定测试拉力≥14.7KN。 2.激流救援滑轮：≥3个，可适配绳索最大直径13mm，断裂负荷不小于34KN； 3.铝合金手动D型锁：≥4个，纵向拉力不少于25KN，横向拉力不小于8KN，开门拉力不小于7KN； 4.抓绳器：≥1个 5.静力绳：长度≥100m，1根 6.普鲁士结辅绳≥1.8米，≥3条 7.可拖拽收纳箱：1个，防尘防水。 8.提供国家级检验报告，绳索器材符合EN1891标准。
24 | 水面漂浮救生绳（100米） | 1.符合国家权威部门出具的检验报告。 2.不吸水，采用高强度轻纤维和双编绳制造，色彩鲜明醒目，能漂浮在水面上； 3.绳索表面凹凸花纹防滑，外层编织荧光和反光材料，具有自发光和反光功能； 4.技术性能： 4.1 直径：≥9.5mm，长度：100米； 4.2 破断强度≥35KN； 4.3 拉力强度大于12KN； 4.4 漂浮性能：经 48h 的漂浮性能试验，始终可漂浮在水面上； 4.5 线密度：42g/m。
25 | 定位浮标 | 1.加厚环保材质； 2.快吹气嘴，吹饱后可按压吹嘴使其缩回隐藏； 3.内置单向阀，不易跑气； 4.底部有挂孔，可系绳连接潜水员，底部有沙孔，如有需要可灌沙，以达到不倒翁效果，保持球体直立； 5.球体直径≥25cm；外观颜色醒目； 6.有≥20米线轴，用于水面定位。
26 | 可漂浮救生担架 | 1.由水域救援担架本体和泡沫浮标构成，包含担架1个，钢制D形环1个，垂直竖井提升绳1条，便携提手绳4条，直升飞机吊装带2条，担架捆扎带1条，专用可双肩背负担架包1个，可拆卸泡沫浮标1套，浮力≥30磅； 2.担架由柔韧塑料制成，强度高、耐磨性好，温度-30℃-60℃时不变形断裂，可垂直或水平吊运或在光滑的地面拖拉； 3.担架可卷曲折叠，担架展开后长度≥2m，宽度≥90cm。两侧各有两个提手，左右两边、头部、腿部各一块泡沫浮标。
27 | 消防梯伸缩 | 1.铝合金材质，额定负载≥150Kg，铝合金厚度≥1.5MM； 2.质量≤15kg、易于携带、易于使用； 3.最高伸展≥3.8米，收拢长≤1.2米，台阶数量≥12个; 4.防滑脚踏板设计。
28 | 绝缘杆 | 1.伸缩式令克棒，用于分合高低压开关、拉合电闸及用于带电作业线夹的绝缘杆； 2.分3节组成，每节≥1.5米，缩回长度≤1.8米。 3.电压等级≥100KV。
29 | 救生拉杆（18米） | 1.救生伸缩杆： 超轻碳纤维杆,可漂浮,折叠长≤2.6米，伸开长≥18米，重量≥5.5Kg； 2.浮力球：重量≥800g，浮力≥7kg； 3.浮力圈：直径≥550mm，重量≤300g，浮力≥7kg； 4.挂 钩：不锈钢，长度≥300mm，重量≥350g； 5.捕捞网：可收合。横向纵向开口距离≥500mm，网兜高度≥1500mm； 6.绕绳器：绕住固定目标，U型宽度≥140mm； 7.破窗锥：锥头可左右摆动，锥头宽度≥140mm； 8.割绳刀：刀片可更换，刀口宽度≥20mm； 9.检测报告：具有中国船舶救生设备质量检验测试中心检测报告及救生杆配套浮水绳拉力260kg以上的检测报告。
30 | 折叠锚 | 采用不锈钢材质，折叠长度≥32cm，锚抓直径≥30cm。
31 | 滚钩 | 1.包括三角拉杆、不锈锕锁链、三爪锚钩、搭扣连接器、不小于10m双层尼龙编织绳。 2.破断强度：单钩拉力≥2990N,双钩拉力≥6210N,三钩拉力≥9920N。 3.耐腐蚀性能：经过48h中性盐雾试验后，外观符合GB\T6461-2002外观等级评定轻微级的要求。
32 | 手提式防水（爆）照明灯 | 1.符合GB30734-2014消防员照明灯具标准；本质安全型防爆等级Ex ib IIC T4 Gb，满足1、2区安全工作的要求； 2.LED光源，具备工作灯模式和强光模式，平均使用寿命≥50000小时； 3.高能锂离子电池，具有过充、过放和短路保护功能； 4.灯具带有电量显示装置，可以实时显示灯具剩余电量及充电进行状态，配备照明灯背带； 5.工作环境：环境温度范围不低于：-25~+55℃； 6.照度：强光平均值≥250lx，最小值≥150lx，弱光平均值≥150lx，最小值≥100lx； 7.连续放电时间：弱光≥30h，强光≥15h，按照1:1配备独立式充电器； 8.充电时间（完全放电条件下）≤4h； 9.重量≤1kg； 10.防水等级IP×6，防护等级≥ip65； 11.提供国家防爆产品质量监督检验中心出具的产品防爆、防水合格证书。
33 | 高音频扩音器 | 1.音质清晰，音量大，可插卡插U盘，具有120秒录音、警报等功能； 2.可外接多功能手麦，峰值分贝≥120dB，功率≥50W； 3.交直流两用，可充电电池。
34 | 救生拦截网 | 1.符合JB/T 8521.1-2007《编织吊索 安全性 第1部分：一般用途合成纤维扁平吊装带》的要求； 2.拦截网可以布置在上涨的溪流沟渠或水坝两端的物体上； 3. 长≥5米，宽≥1.2米；破断力≥8250N，静载性能，最大可承载1吨重量； 4.含直径 ≥9.5mm、最小断裂强度 ≥40 KN，长20m 的救援绳1根。
35 | 防水裤 | 1.整装为半身连体结构，采用 PVC 加厚高科技防水面料，面料表面经过防水涂层处理； 2.整装在前胸位置设有外置大兜，具有防水功能； 3.整装设有可调节的腰带，腰带使用防水材料； 4.整装膝盖处使用双层加固； 5.整装具有加宽卡口肩带； 6.整装为靴裤一体连接，拼接处工整平顺不漏水； 7.提供国家消防装备质量检验检测中心或其他国家级产品检测机构出具的检测报告。
36 | 有毒气体探测仪 | 1.功能：警报锁定、校正逾期提示功能，可记录及显示 TWA 值、STEL 值及最大值，可记录超过 10 个报警事件，包括气体种类，报警持续时间，内置震动内置警报震动功能； 2.探测气体及测量范围：包括但不仅限于硫化氢（0-100ppm），一氧化碳（0-1000ppm），氧气（0-30.0%），可燃气体（0~100%LEL 或 0~5.0% v/v 甲烷）； 3.传感器使用寿命：氧气≥2 年，其它≥3 年； 4.光报警：LCD 显示读数并不同闪烁报警； 5.声报警：≥95 dB 声音报警； 6.参考工作温度：-20℃~ ~+ 50℃； 7.参考工作湿度：0%-95%RH (非冷凝）； 8.防尘防水等级：IP66/67； 9.重量：≤190g。 10.提供国家消防装备质量检验检测中心或其他国家级产品检测机构出具的检测报告。
37 | 可燃气体检测仪 | 1.探测范围：可燃气； 2.检测原理： 使用电化学和催化燃烧； 3.显示方式：彩色液晶屏显示或LCD显示屏； 4.测量范围：可燃气：0-100%LEL； O2:0-25%VOL H2S:0-100ppm;CO：0-500ppm； 5.报警方式：声光报警，震动报警，声音≥70dB； 6.工作温度：≥-20℃-50℃； 7.气体采集形式：自吸式或扩散式； 8.具有国家防爆标志，本质安全防爆型； 9.防护等级：≥IP65。
38 | 浮艇泵 | 1.采用干转无损技术，低重心防颠覆设计，整体式保护框架，适用于废水、海水等劣质水质。 2.功率：≥11KW； 3.流量：≥25L/s； 4.扬程：≥60m； 5.连续工作时间≥250min； 6.油箱≥2L，燃油类型：92号及以上汽油； 7.重量：≤60kg; 8.启动方式：手、电和遥控器启动； 9.底部配置过滤网，配置维修包； 10.提供国家权威部门所出具的检测报告。
39 | 井盖钩 | 不锈钢材质；长度：≤1m；重量：≤1000g；
40 | 6%水成膜泡沫灭火剂（吨） | 1.符合GB15308-2006《泡沫灭火剂》标准，产品提供国家消防装备监督检验中心出具的检测报告和消防产品认证证书。 2.产品包装标识必须符合消防局下发的《低倍数泡沫灭火剂包装标识统型要求》。 3.产品为6%AFFF，淡水通用型。 ★4.凝固点（/℃）：≤-10℃。 5.PH值6.0-9.5。 6.腐蚀率：Q235A钢片：≤15.0，A21铝片：≤15.0。 7.发泡倍数：温度处理前≥6.5。 ★8.25%析液时间:温度处理前≥3.5 min。 ★9.灭火性能灭火时间：≥IA级别，灭火时间≤3min；抗烧时间：≥12min。 10.温度敏感性判定：非温度敏感性。 ★11.产品保质期不少于八年。 12.塑料桶包装，包装要求200L/桶。 13.容器灌装开口。容积为200L的包装容器灌装开口内径不应小于75mm，并保证运输、搬运和操作过程中的密封性能。同时随容器配备盖口开启工具。 14.提供国家级检验报告，提供不含PFOST添加剂检验报告。
41 | 水下救生手环 | 1.手环参数： 1.1 手环尺寸：长≤26cm，宽≤3.5cm； 1.2 充气速度：≤3s； 1.3 重量：≤200g； 2.气囊参数： 2.1 材料：高浮力防水复合布料； 2.2 气囊承重：≥100kg； 2.3 气体类型：液压二氧化碳 2.4 一次性气瓶：2 个
42 | 水域救援个人携行包 | 1.重量≤1.8kg，容量≥100L，颜色：黄色； 2.材质：PVC，≥500D夹网，尺寸：长：37cm-38cm、宽：41cm-42cm、69cm-70cm； 3.水域装备包侧面有放气阀，魔术贴设计，无缝工艺，配有双扣快拆，防风防水，快拆绑绳，夜间反光，防摔耐磨功能，防水拉链设计。
43 | 水下救援机器人 | 1.尺寸：≤400*270*170mm； 2.最大下潜深度：≥100米； 3.最大航速：1.5米/秒； 4.电池可拆卸更换，单电池续航时间：1-2小时，额外配置一块备用电池； 5.工作温度：-10℃~45℃； 6.推进器：8个推进器； 7.防卡沙电机，开放式外形设计，电机可更换； 8.运动姿态：360度全方位移动； 9.线缆：拉力≥100kg，标配100M；另随配一个400M长的电缆；配置原厂电动绕线器；一键式自动回收400m\6min，自动布线，排列整齐。 10.照片分辨率：最少4K；视频分辨率：4K、30Fps；1080P、30Fps/慢动作（120Fps）；720P、30Fps/慢动作（240Fps）；视频最大码流：60M；边录像边拍照功能；缩时摄影、慢动作功能；同时记录深度、温度参数；可插拔SD卡；标配64G，最大可支持512G；IMU：三轴陀螺仪/加速度计/罗盘；补光灯：LED补光灯2x2000流明，三档可调；额外配置大功率深水探照灯：可达100米深度，亮度可达12000流明。 11.前行机械臂：智能抓力控制系统、两爪夹子工具头，具备有效地抓力能力和稳定性，水下物体夹取轻松容易。 12.前行打捞拉环：智能抓力控制系统、拉环大开口，可满足精准扣锁，拉环最大抓力≥20kg 13.潜行BP图像声呐套件：水下声呐成像，扩大搜寻范围且不在受限于搜救水域水质浑浊问题。 14.潜行usbl水下定位套件：水下精准定位，实时掌握位置及范围。 15.潜行高屏控制箱：14英寸屏幕，强光天气下清晰可见、且满足多人观看。 16.供电系统：采用电池仓式设计，安装简单，最大输出功率≥1500W，能够满足全天作业不断电。
44 | 手抬机动泵 | 1.符合国家标准GB6245-2006要求。 2.单泵单程离心泵；滑片式真空泵，四冲程双缸风冷发动机， 3.吸水口≥80mm，最大吸程≥7m，扬程≥70m,输出功率≥40PS； 4.自动混合比率供应润滑油；电机点火方式；电力起动，自动反冲系统，绳拉式； 5.流量≥30L/S。 6.配备整套维修工具及易损易耗配件。
45 | 多功能组合水枪（自保水枪） | 1.枪体需采用AGS（航空铝）铝合金制成，高温热处理≥T5，表面需硬质氧化和喷漆处理。 2.流量≥6.5L/s/0.5Mpa ，流量≥8L/s/0.6Mpa，流量≥12.5L/S/0.7Mpa。 3.最大工作压力≥1.2Mpa。 4.最大喷雾角度≥110度。 5.自动调压枪头，射程≥30米/0.6Mpa。 6.铝合金L 型开关手柄、球阀开关。 7.枪头需双层排列铸模齿、枪头需聚氨酯保护套。 8.枪头喷射具备5种及以上模式，可通过旋转枪头调节。 9.配高压清洗档位，可随时清洗枪膛内杂物。 10.枪头橡胶套需具备在不可视环境（夜间、浓烟）下通过触摸凸起形状调节喷射模式。
46 | 消防水炮（快速攻击炮） | 1.符合GB19156-2019《消防炮》标准。 2.炮体需采用AGS（航空铝）铝合金制成，高温热处理≥T5，表面需硬质氧化和喷漆处理。 3.流量≥30L/S /0.8Mpa。 4.自动调压炮头，射程（介质为水）：≥70米。 5.喷雾需采用一体式双排铸模齿。 6.最大工作压力≥1.4Mpa。 7.重量：≤12kg（含炮头、接口）。 8.需配备搬运提手（带橡胶保护套）。 9.水平自摆角度范围≥0°- 40°、垂直运作角度范围≥30°-80°。 10.需配备压力表。 11.消防炮需配有防颠覆系统，当消防炮发生侧滑或倾翻颠覆时，阀门将自动关闭90%以上并自动断水。 12.防覆系统需为万向节连接控制。 13.单DN80入水口可360°旋转，开关阀门可将开关锁定任意角度。 14.配备不少于四个支撑点的一体式折叠支架，开启关闭只需搬动任意一个支架即可，需配有4个以上铝合金支架确保稳定性，配备高强度防滑钉,，收起展开时间≤3秒。
47 | 自摆消防炮（水力自摆炮） | 1.符合GB19156-2019《消防炮》标准。 2. 炮体需采用AGS（航空铝）铝合金制成，高温热处理≥T5，表面需硬质氧化和喷漆处理。 3.流量≥30L/S /0.8Mpa。 4.自动调压炮头，射程（介质为水）：≥70米。 5.最大工作压力≥1.4Mpa。 6.水平自摆角度范围≥0°- 40°、垂直运作角度范围≥30°-80。 7.水平仰俯需采用半球阀连接旋转。 8.自摆方式为叶轮连杆式，需配备压力表。 9.消防炮需配有防颠覆系统，当消防炮发生侧滑或倾翻颠覆时，阀门将自动关闭90%以上并自动断水。 10.开关阀门需采用蝶阀、防颠覆系统为万向节连接控制。 11.单DN80入水口可360°旋转。 12配备不少于四个支撑点的.需采用一体式折叠支架，开启关闭只需搬动任意一个支架即可，需配有4个以上铝合金支架确保稳定性，配备高强度防滑钉。
48 | 荧光导向绳 | 1.主绳采用夹心结构，内绳为pp材质，外绳为荧光线编织层，绳体粗细均匀，两端妥善收尾，可漂浮。 2.发光导向绳直径：不小于9.5且不大于12.5mm（允许差值±0.5mm），绳长≥100m。 3.最小破断强度≥10KN，延伸率≥3%。 4.质量：≤85g/m。 5.发光时间：可见光蓄光20min后，在黑暗中自动持续发光≥12h。 6. 反复折叠弯曲打结不影响发光性能。 7.配备不锈钢绞盘，用于铺设和收卷导向绳。
49 | 化学氧消防自救呼吸器 | 1.符合GA411-2003化学氧消防自救呼吸器标准要求。 2.防护时间：以30L/min呼吸量计，防护时间≥30min，以10L/min呼吸量计，防护时间≥60min。 3.采购到货日算起有效期≥4年。 4.防护时间内，吸气温度≤55℃。 5.吸气阻力与呼气阻力值≤1600Pa。 6.连接强度轴向拉力不低于100N。 7.佩戴质量≤1000g。
50 | 空气呼吸器气瓶包 | 1.按需供气式，可反复使用。 2.Y型设计，带表瓶阀，常压指示。 3.碳纤维气瓶符合GB/T34527-2017,工作压力为30MPa,容量3升。 4.夜视压力表,在复杂昏暗的环境,可以清晰读出瓶内储气量。 5.可斜挎在肩上,解放双手便于救援逃生。 6.使用时间为≥15分钟。
51 | 救援绳包 | 1.主要材料为TPU（不含pvc） 2.包体拼接处为焊接结构，整体坚固耐磨、防水。 3. 肩带、腰带和背板包含衬垫。 4. 包装顶部和侧面装备模压手柄。 5. 抽绳封口带超强绳扣。 6. 上翻盖配有两条带子和拉链袋、钥匙圈和身份证袋。 7. 容积≥45 升。
52 | 消防头盔 | 1.符合《XF44-2015消防头盔》的标准和部局最新款式标识统型要求。 2.款式：全盔，由盔壳、滑轨、缓冲层、舒适衬垫、佩戴装置、面罩、披肩等组成。 盔壳、滑轨、缓冲层为耐高温阻燃材质。 舒适衬垫：顶部为网状衬垫，四周为舒适层（与帽箍一体）可调节戴帽高度。 3.佩戴装置：包括帽箍和系带，可调节、壳拆洗且为耐高温阻燃材质。 面罩：应采用透明、耐冲击、耐热和耐刮擦的材料制成，开合过程应能随意保持定位，其向上打开角度不应超过90度。 披肩：装卸式，采用铝箔复合防水层及芳纶阻燃面料的三层结构，铝箔层牢固，不易脱落，可完全覆盖消防员肩部与颈部，脱卸方便。所有可调节扣件全部采用黄色，为改性阻燃尼龙66材料。 4.头围可调，最大可调范围≥64cm。 5.防护性能：成品经检测，符合XF或GA44-2015《消防头盔》标准。 6.冲击吸收性能：经高温、低温、浸水、辐射热预处理后进行冲击吸收性能试验，头模所受到的最大冲击力不应超过3780N。 7.质量：头盔质量（不包括披肩及其他附件）不应超过1.5kg。 8.颜色：外观颜色、反光标识标志均按照部局要求。
53 | 消防员灭火防护服 | 1.符合XF10-2014《消防员灭火防护服》标准要求。 2.结构：采用不可拆卸式一体化三层设计，由外层、防水透气层、舒适层三层面料组成。 3.外层:阻燃性能：经、纬向续燃时间0s，经纬向损毁长度≤30mm；断裂强力：经、纬向≥1600N；撕破强力：经、纬向≥500N；抗湿性能≥3级,热稳定性能：变化率≤1.0%；色牢度:耐洗沾色≥3级,耐水摩擦≥3级 4.防水透气隔热层：面料采用芳纶无纺布和阻燃PTFE膜，克重应不大于130g/m2。既能防止水及其它一般化学液态的渗入，又能将灭火救援时体内产生的大量热气及时排出，面料耐静水压≥50kPa，透湿量≥5000g/m2/24h，拒油性能≥3级，热收缩率≤10% 5.舒适层：采用间位芳纶纤维和阻燃粘胶长丝纤维混纺，克重不大于140g/m2。阻燃性能：续燃时间0s，损毁长度≤50mm，无熔融、滴落现象；断裂强力：经向≥500N、纬向≥400N；热稳定性能：变化率≤1.0%。 6.整体热防护性能大于31cal/cm² 7.防护性能：成品经检测，应符合XF 10-2014《消防员灭火防护服》要求。提交L样品1套，同时提供防护服结构、质量和浸湿质量性能的相关证明，并加盖公章 8.质量：不大于2.8kg，大小按照XF10-2014中7.18的规定，外层、防水透气层和舒适层参照GB/T 4669-2008中8.1的方法测试浸湿质量，经滴水后三层材料浸湿质量总和不超过1500g/m2 9.救生拖拉带断裂强度不小于7000N，经（260±5）℃热稳定性能试验后，尺寸变化率≤2%，且试样表面无明显变化。 10.颜色：外观颜色、反光标识标志均按照部局要求。
54 | 消防手套 | 1.符合《XF7-2004消防手套》国家标准面料采用永久性阻燃纤维材料，具备阻燃、防水透气、防静电、舒适等性能，整体热防护性能TPP≥35cal/cm2。手套手掌、手指部位设置耐磨、防刺材料，手背部位设置防撞、防磕结构。 2.要求具有预热收缩率低、灵巧性和握紧力手感好，使用中舒适、灵巧、方便，防水性能优异等特点。 3.灵巧性不低于4级。 4.外层面料续燃时间、阴燃时间均为0；热收缩率≤5%，30s内能3次拾取直径≤11.0mm的钢棒；穿戴时间＜3.0s；手套皮革中的铬含量≤10mg/kg。手套尺寸不少于3种。 5.手套防水性能好，手套浸在水中，手进行伸握动作≥1h，手套整体防水不渗漏。手套防化性能要求：防水层按照标准要求，1h内不用出现相应化学品渗漏。 6.手套内层面料柔软，具备能与手高度贴合，抓握性能良好，穿戴舒适等性能。 7.颜色：外观颜色、反光标识标志均按照部局要求。
55 | 消防安全腰带 | 1.总体性能符合《XF494-2004消防用防坠落装备》标准，具有国家消防装备质量监督检验中心出具的检验报告。符合17式消防救援腰带要求。 2.织带:织带为整根，不应有接缝，具有一定硬度，末端收尾为整烫圆弧型 3.带扣:合金材质，阳极氧化处理工艺。 4.扦针:不锈钢材质，双扦针，直径应与带扣、扦针孔适配。 5.D型环:合金材质，阳极氧化处理工艺，配置两个D型环，其中一个采用缝合固定；另一个采用移动板和D型环组合结构，可自由调节。 6.扦针孔:优质不锈钢材质，成双排六列型式向前等距排列。 7.缝线:尼龙66材质，颜色为灰色，电脑曲折缝制线迹。 8.型号:分大、中、小三个型号。 9.设计负荷≥1.33kN。
56 | 消防员灭火防护靴 | 1.主要材质为耐高温阻燃耐酸碱橡胶，总体性能符合XF6-2004《消防员灭火防护靴》标准。通过国家消防装备质量监督检验中心认证，有强制检验报告。符合部局统型要求。 2.整体结构。靴帮由外到里分为帮面、防切割层和隔热舒适层三层结构。靴底由上到下分为隔热舒适层、防穿刺层和靴大底三层结构。靴头部位设有保护包头。 3.消防胶靴从靴内跟底部至靴帮后部筒口最低处的高度为300mm(±5mm)；靴筒口采用倾斜式设计，由前往后向下倾斜，前后高差20mm(±2mm)；靴帮上设有胫骨、踝骨和跖骨保护层，靴后跟部设有反光标识，筒口和靴底各设围条。 4.靴帮采用筒面和外头皮拼接结构，材质为耐高温阻燃耐酸碱橡胶。 5.靴帮和靴底隔热舒适层（俗称靴内衬）采用棉布和氯丁橡胶发泡海绵复合面料。 6.靴底层采用防穿刺材料。靴大底采用耐高温、阻燃、耐酸碱、耐磨防滑橡胶，啮合止滑纹路设计，提高防滑性能。 7.鞋垫采用减震缓冲、排汗、防臭，抗菌鞋垫。 8.保护包头采用轻质铝合金或非金属复合材料。
57 | 正压式消防空气呼吸器（9L） | 1.符合XF 124-2013《正压式消防空气呼吸器》标准要求；产品通过应急管理部消防产品合格评定中心的CCCF证书认证、提供国家消防检测检验中心出具的相应检测报告。 2.结构组成：由背托、气瓶、供气阀、减压阀、导管、低压报警器、全面罩、压力平视装置、通讯扩音系统与对讲机接口相匹配，快速充气装置等几大部分。 3.佩戴质量≦14kg。 4.气瓶：应为符合GB28053-2011《呼吸器用复合气瓶》规定的铝内胆碳纤维全缠绕复合气瓶，公称工作压力不小于30MPa，公称容积9L,提供相应检验报告。 5.阻燃性能：阻燃性能试验后，背具、背带、带扣、全面罩、气瓶防护套不应出现熔融现象，续燃时间≦5s。 6.整机气密性能：在气密性能试验后，压力指示值在1 min内的下降不应大于2 MPa。 7.耐高温性能：高温试验后，各零部件应无异常变形、粘住、脱胶等现象。 8.耐低温性能：低温试验后，各零部件应无开裂、异常收缩、发脆等现象。 9.警报器性能：当气瓶压力下降至5.5（±0.5）MPa时，警报器应发出连续声响警报或间歇声响警报。连续声响警报至少应以90 dB(A)的声强持续15 s。间歇声响警报不应少于60s，其声强峰值不应小于90 dB(A) ，声响频率范围应在2000-4000Hz之间。 10.全面罩性能：总视野保留率不应小于70 %，双目视野保留率不应小于55 %，下方视野不应小于35°；镜片的透光率不应小于85 %；吸入气体中的二氧化碳含量（按体积比）不应大于1 %。面罩内表面应采用防雾处理技术，不上雾，外表面应采用硬化处理技术，耐刮伤。 11.产品配备他救接头，可连接他救供气阀及面罩。配备中压阀，当减压器输出压力超过设定安全压力时，中压安全阀会自动泄压。 12.产品配备1个他就面罩。 13.整体背托符合人体工程学设计，大面积镂空，可90°折弯不变形，肩带上具有荧光带并且可调节。 14.压力平视显示装置，低压警示功能，具有防爆认证证书。
58 | 佩戴式防爆照明灯 | 1.符合GB 30734-2014《消防员照明灯具》国家标准的技术要求 。 2.LED光源，高容量充电电池，6个照明灯配备一个配有充电短路保护的智能充电箱，充电时间小于3小时； 3.连续稳定工作时间：强光≥240min，弱光≥480min； 4.低电压报警时间：10~20s，低电压连续工作时间：强光≥15min，弱光≥30min； 5.绝缘性能≥20MΩ； 6.开关经50000次可靠性试验后应保持完好，灯具应能正常点亮并实现强、弱光切换； 7.防护等级≥IP66； 8.防爆等级≥Ex ib IIC T3； 9.质量≤160g； 10.配备1个适用于安装在头盔上的灯架。 11.提供国家消防装备质量监督检验中心出具的检验报告。
59 | 消防员呼救器 | 1.符合GB27900-2011《消防员呼救器》标准和统型要求，并具有国家消防装备质量监督检验中心出具的检验报告和3C认证证书。 2.具备防水、防爆、耐挤压、耐高温等性能。 3.要求呼救器整体性能强，外壳采用高强度塑料与橡胶材料结合。 4.静止报警时间：30s±2s，预报警时间：15s±2s。 5.强报警要求为合成音频，强报警响度3m处不小于100dB，连续强报警时间不小于240分钟。 6.待机时间：≥24h，配有充电短路保护的智能充电箱，充电时间小于9小时 7.呼救器兼具方位灯指示功能，方位灯亮度：＞300cd/㎡，方位灯发光颜色为红色。
60 | 应急逃生自救安全绳 | 1.必须符合国家XF494-2004《消防用防坠落装备》标准要求并有相应检测报告。 2.应采用包芯绳结构，直径9.5mm允差为±0.5mm。 3.应为连续结构，主承重部分应由连续纤维制成。 4.最小破断强度应不小于21kN，当承重达到最小破断强度的10％，延伸率应不小于1％且不大于10％。 5.具有耐高温性、防水性。耐高温≥180℃，承载时间≥45s。绳尾做收绳处理，长度≥50cm。
61 | 消防腰斧 | 1、 符合XF630-2006《消防腰斧》标准和统型要求并有相应检测报告。 具备锯、砍、砸、撬等多种功能。腰斧各刃部及撬口均经热处理，硬度达到48HRC-56HRC，平刃能砍断直径6.5mm的Q235A圆钢，尖刃和柄刃能凿击Q235A钢平板，无缺刃、卷边和裂纹等损伤。具备抗冲击、耐腐蚀性能。 2、内置式锯条。 3、尺寸适中。 4、质量kg：≤1.0。 5、每把腰斧有配套的腰斧套可以挂载在腰带上，牢固、易取但不易脱落。
62 | 消防员灭火防护头套 | 1.应符合XF869-2010《消防员灭火防护头套》的标准和统型要求。 2.材料要求:采用芳纶面料制作，原材料宜采用原浆染色，不应有洗涤脱色现象，头套应有弹性，贴合面部，佩戴舒适。 3.阻燃性能：经向续燃时间≤0s，经向损毁长度≤100mm；纬向阻燃性能续燃时间≤0s，纬向损毁长度≤100mm；热稳定性能尺寸变化≤10%；水洗尺寸变化率直向≤5%，横向≤5%；抗起球性能不应低于3级；甲醛含量≤75mg/kg；质量≤300g。
63 | 防静电内衣 | 1、符合：GB23464-2009《防护服装 防静电毛针织服》标准； 2、由100%纯棉织物并经过防静电处理而成，采用高强缝线缝制，关键部位均有加固，不开缝，不开线，手感柔软，穿着舒适，符合人体最佳设计，有良好的伸缩性，洗涤后不变形； 3、性能参数 4、带电电荷量≤0.60μC/件； 5、胀破强度≥323kpa； 6、染色牢度级：耐洗、变色≥3； 7、甲醛含量：非直接接触皮肤≤300mg/kg。