## 调整合并
附件
福建省消防救援总队2022年度信通类装备采购需求表（项目三）
序号 | 名 称 | 技术参数等需求
1 | 综合定位单兵终端 | 1、定位精度：可以准确测量人员相互间的距离，水平、垂直测距精度≤1m，可显示和播报实时测量数据； 2、方向定位：可通过数值引导，准确辨别人员所在方向； 3、高度定位：在人员处于不同楼层的情况下，准确测量人员间的高度差，辨识正确楼层，通过屏幕显示和语音播报实时测量数据； 4、室外定位：支持北斗和GPS，可定位人员所处经纬度，误差≤10m； 5、自动开机：人员携带设备出警时，终端自动开机； 6、定位数据可通过公网实时同步至消防综合定位系统； 7、防护性能：≥IP68，防爆等级符合《爆炸性环境 第1部分：设备 通用要求（GB 3836.1－2010）》中相关要求，采用阻燃性材料；并提供国家认可的检验检测机构出具的检测报告； 8、重量：≤250g； 9、电池：连续运行时间≥6小时；配备配套充电设备； 10、显示：带显示屏，可以中文显示使用者姓名等关键信息； 11、当人员静止时，可自动发出报警，其他终端和后场通信装置能接收到报警信号； 12、每台设备设置永久性标签，标签应使用中文标识，并提供如下内容：制造厂名称、地址、产品名称及型号、生产日期等。 13、每件装备应配有RFID电子标签，并固定在装备上（具体位置和细节签订合同时与采购人协商确定）。电子标签工作频率：920-925MHZ ；芯片存储容量：EPC、USER区域≥128bits；工作温度：-40℃-200℃；验收时标签读取测试准确率应达到≥95％。 14、全部货物的质保期不低于二年，保修期不低于三年（功能需求中有更高要求的以需求为准），质保期从验收合格之日起算。 15、签订采购合同后60个日历日交付验收。
2 | 综合定位信标 | 1、定位引导：设备可以标记安全出口、着火点、水源地等重要位置，综合定位单兵终端可以测量与定位信标之间的距离、高度差和方向，快速找到定位信标所在位置。测距精度≤1m； 2、信标定位：在大型综合体内部署综合定位信标，可定位附近人员，并在三维模型中显示，综合定位信标定位附近人员的精度≤1m； 3、具有中继转发功能，转发报警信号的单跳传输距离≥2.5km，支持10跳转发； 4、坐标定位：支持北斗和GPS，可定位人员所处经纬度，误差≤10m； 5、信标数据可实时同步至消防综合定位系统； 6、防护性能：≥IP68，防爆等级符合《爆炸性环境 第1部分：设备 通用要求（GB 3836.1－2010）》中相关要求，采用阻燃性材料； 7、重量：≤250g； 8、电池：设备连续运行时间≥6小时； 9、显示：带显示屏，可以中文显示关键信息。 10、每台设备设置永久性标签，标签应使用中文标识，并提供如下内容：制造厂名称、地址、产品名称及型号、生产日期等。 11、每件装备应配有RFID电子标签，并固定在装备上（具体位置和细节签订合同时与采购人协商确定）。电子标签工作频率：920-925MHZ ；芯片存储容量：EPC、USER区域≥128bits；工作温度：-40℃-200℃；验收时标签读取测试准确率应达到≥95％。 12、全部货物的质保期不低于二年，保修期不低于三年（功能需求中有更高要求的以需求为准），质保期从验收合格之日起算。 13、签订采购合同后60个日历日交付验收。
3 | 内攻登记装置 | 1、登记进场和出场人员的身份、时间、空呼压力，自动提示压力不足等预警信息，安全员可通过系统发出撤离信号； 2、登记功能：可以登记并监控综合定位单兵终端、生命体征监测装置等设备，采集并在屏幕上显示进出场的时间、空呼压力、人员身份； 3、自动判断进场压力：可以设置进场压力合格标准，设备自动判断进场压力是否合格，通过语音和灯光提示； 4、撤离功能：可以向内攻人员发出撤离命令，内攻人员所携带的综合定位单兵终端接收撤离命令后，发出声光和语音提示，内攻人员通过应答按键反馈命令接收情况； 5、可以通过登记方式，安全员可以逐一检查进场人员完整信息，快速登记所有进场人员； 6、内攻登记数据可以实时同步至消防综合定位系统； 7、灯光：具有多种颜色的LED灯，模拟信号灯的颜色，更明显的提醒人员是否可以进场； 8、防护性能：≥IP67； 9、电池：在不间断的登记及监控内攻人员的使用状态下，连续运行时间≥6小时； 10、显示：自发光显示屏。 11、每台设备设置永久性标签，标签应使用中文标识，并提供如下内容：制造厂名称、地址、产品名称及型号、生产日期等。 12、每件装备应配有RFID电子标签，并固定在装备上（具体位置和细节签订合同时与采购人协商确定）。电子标签工作频率：920-925MHZ ；芯片存储容量：EPC、USER区域≥128bits；工作温度：-40℃-200℃；验收时标签读取测试准确率应达到≥95％。 13、全部货物的质保期不低于二年，保修期不低于三年（功能需求中有更高要求的以需求为准），质保期从验收合格之日起算。 14、签订采购合同后60个日历日交付验收。
4 | 综合定位平板终端 | 1、简易三维快速建模：对于层高、外形轮廓基本一致的普通高层建筑，三维建模时间≤30秒，对于常见的包括裙楼和主楼的商业综合体，三维建模时间大约3分钟。三维模型包括建筑位置、裙楼等多级建筑物轮廓叠加、楼层数目、层高、平面图，可清晰区分地上楼层、地下楼层、楼层数字和楼层高度，支持多点触控操作，旋转、放大、缩小、平移等； 2、人员位置标绘：可以在三维模型中实时标绘人员位置，包括人员所在楼层，以及在楼层平面中的位置。可以在地图上实时标绘室外人员位置； 3、由1台便携网关、1台定位信息显示终端组成；监控现场人员室内室外位置分布、生命体征、空呼压力等，定点发出撤离信号； 4、数据采集：可以采集显示空呼压力、生命体征、报警状态、内攻登记、环境温度等信息。以心率曲线、高度轨迹曲线等方式直观体现； 5、定向撤离：可以对某个建筑物中的内攻人员定向发送撤离命令，并统计每个人的应答情况。也可以对单人或者全体人员发送撤离命令； 6、定位搜救：可以接收并自动弹窗提示人员报警信号，系统根据高度差较近和距离较近的原则，自动确定搜救优先人员，并实时刷新搜救人员与报警人员之间的距离和高度差；离线地图：具有下载离线地图功能，在断网情况下，基于离线地图继续运行软件； 7、终端的所有数据都实时同步至消防综合定位系统，并支持对外提供http标准协议接口，用于智能指挥、一张图等消防其他业务系统调用； 8、公网和自组网融合通信：在同时具备公网和自组网，或者只具备其中任意一个网络的情况下，可运行三维建模、人员位置标绘、数据采集、定向撤离、定位搜救等功能； 9、重量：便携网关≤250g，定位信息显示终端依据屏幕尺寸不同，重量不同； 10、电池：设备连续运行时间≥6小时； 11、显示：定位信息显示终端屏幕尺寸≥10寸，分辨率≥1920×1080； 12、防护等级：≥IP65。 13、每台设备设置永久性标签，标签应使用中文标识，并提供如下内容：制造厂名称、地址、产品名称及型号、生产日期等； 14、每件装备应配有RFID电子标签，并固定在装备上（具体位置和细节签订合同时与采购人协商确定）。电子标签工作频率：920-925MHZ ；芯片存储容量：EPC、USER区域≥128bits；工作温度：-40℃-200℃；验收时标签读取测试准确率应达到≥95％。 15、全部货物的质保期不低于二年，保修期不低于三年（功能需求中有更高要求的以需求为准），质保期从验收合格之日起算。 16、签订采购合同后60个日历日交付验收。